## Sheet1
EMRI 2023 - 2026 Sample Results
JOB #: MRP-20879
Lab No. | Field No. | Sample Description | Latitude | Longitude | Al | Ca | Fe | K | Mg | P | S | Si | Ti | Ag | As | B | Ba | Be | Bi | Cd | Ce | Co | Cr | Cs | Cu | Dy | Er | Eu | Ga | Gd | Ge | Hf | Ho | In | La | Li | Lu | Mn | Mo | Nb | Nd | Ni | Pb | Pr | Rb | Re | Sb | Sc | Se | Sm | Sn | Sr | Ta | Tb | Te | Th | Tl | Tm | U | V | W | Y | Yb | Zn | Zr | Al2O3 | BaO | CaO | Cr2O3 | Fe2O3 | K2O | LOI | MgO | MnO | Na2O | P2O5 | SiO2 | SrO | TiO2 | V2O5
[5 empty] | % | % | % | % | % | % | % | % | % | ppm | ppm | ppm | ppm | ppm | ppm | ppm | ppm | ppm | ppm | ppm | ppm | ppm | ppm | ppm | ppm | ppm | ppm | ppm | ppm | ppm | ppm | ppm | ppm | ppm | ppm | ppm | ppm | ppm | ppm | ppm | ppm | ppm | ppm | ppm | ppm | ppm | ppm | ppm | ppm | ppm | ppm | ppm | ppm | ppm | ppm | ppm | ppm | ppm | ppm | ppm | ppm | % | % | % | % | % | % | % | % | % | % | % | % | % | % | %
C-574098 | 23-38 | Highway 25 NE1/4 Sec 29 T17N R1W (Black Rock) - fine gr lgt gray dolo w/ calcite bleb; Some dark gray chert nodules; 8450-8461TL. | 36.0895 | -91.1076 | 0.28 | >25.0 | 0.19 | 0.2 | 8.48 | <0.01 | 0.03 | 4.1 | 0.01 | <1 | <5 | <10 | <10 | <5 | 0.2 | <0.2 | 6.4 | 0.8 | <10 | 0.2 | 21 | 0.24 | 0.1 | 0.1 | <1 | 0.36 | <1 | <1 | <0.05 | <0.2 | 3.2 | <10 | <0.05 | 163 | <2 | <1 | 2.5 | <5 | <5 | 0.79 | 4.3 | <0.02 | <0.1 | <5 | <1 | 0.5 | <1 | 174 | <0.5 | <0.05 | <0.05 | 0.4 | <0.5 | <0.05 | 1.31 | <5 | <1 | 1.2 | 0.1 | 12 | 5.1 | 0.49 | <0.01 | 35.31 | <0.01 | 0.27 | 0.23 | 42.4742 | 13.55 | 0.02 | 0.05 | 0.01 | 7.95 | 0.01 | 0.01 | <0.01
C-574099 | 23-43 | Highway 63 Sec 20 T17NR1W (Black Rock) - Dolo w/ floating sand grains | 36.1058 | -91.1076 | 0.68 | 20 | 0.21 | 0.7 | 10.4 | <0.01 | <0.01 | 7 | 0.03 | <1 | <5 | 14 | 66 | <5 | <0.1 | 0.2 | 6.7 | 0.8 | <10 | 0.3 | <10 | 0.48 | 0.29 | 0.16 | 1 | 0.59 | <1 | 1 | 0.1 | <0.2 | 3.8 | <10 | <0.05 | 140 | <2 | <1 | 3.2 | <5 | <5 | 0.9 | 11.1 | <0.02 | <0.1 | <5 | <1 | 0.7 | <1 | 117 | <0.5 | 0.09 | <0.05 | 0.7 | <0.5 | <0.05 | 0.93 | 6 | <1 | 2.7 | 0.3 | 31 | 42.4 | 1.2 | <0.01 | 27.46 | <0.01 | 0.29 | 0.73 | 39.814 | 16.53 | 0.02 | 0.06 | 0.02 | 13.77 | 0.02 | 0.04 | <0.01
C-574100 | 23-52 | Broome County Mine workings (Pyatt); quartz mineralization within light gray fine ls and fine grained clean white sand; Large 3-12in vugs are in sand; 8516-8524TL; Hand sample 23-52-comp surface mine tailings; | 36.3451 | -92.8527 | 0.33 | 2.9 | 0.22 | 0.1 | 1.56 | <0.01 | 0.01 | 20.4 | 0.01 | <1 | <5 | <10 | 17 | <5 | <0.1 | 834 | 4.6 | 2.4 | <10 | 0.2 | 150 | 0.77 | 0.45 | 0.25 | 9 | 0.95 | 3 | <1 | 0.16 | <0.2 | 6.7 | 21 | 0.07 | 338 | <2 | <1 | 6.2 | 7 | 15 | 1.66 | 4.2 | <0.02 | 0.3 | <5 | 8 | 1.2 | <1 | 10 | <0.5 | 0.13 | <0.05 | 0.4 | <0.5 | 0.07 | 1.09 | 9 | <1 | 4.8 | 0.4 | >10000 | 10.8 | 0.6 | <0.01 | 4 | <0.01 | 0.33 | 0.18 | 21.5578 | 2.57 | 0.03 | <0.01 | 0.02 | 43.31 | <0.01 | 0.02 | <0.01
C-574101 | 24-458Dup |  |  |  | 0.36 | 21.5 | 0.32 | 0.3 | 11.73 | <0.01 | <0.01 | 2.6 | 0.02 | <1 | <5 | <10 | 30 | <5 | <0.1 | <0.2 | 10.8 | 1 | <10 | 0.2 | <10 | 0.46 | 0.22 | 0.2 | <1 | 0.55 | <1 | <1 | 0.07 | <0.2 | 5 | <10 | <0.05 | 239 | <2 | <1 | 4.5 | <5 | <5 | 1.3 | 5.9 | <0.02 | <0.1 | <5 | <1 | 0.8 | <1 | 85 | <0.5 | 0.07 | <0.05 | 0.7 | <0.5 | <0.05 | 0.56 | <5 | <1 | 2 | 0.2 | 13 | 17.5 | 0.63 | <0.01 | 30.13 | <0.01 | 0.45 | 0.36 | 44.8645 | 18.83 | 0.03 | 0.05 | 0.01 | 5.11 | <0.01 | 0.02 | <0.01
C-574102 | 23-54 | Main Broome County adit (Pyatt); Collapsed overgrown nightmare of a mine; some quartz min in float coming down hill; entry is in a gray-green dolo similar to one NE of Zinc; 8531-8535TL; Hand sample 23-54-single grab outcrop; | 36.3453 | -92.8519 | 2.29 | <0.1 | 0.27 | 2 | 0.24 | 0.02 | <0.01 | >30.0 | 0.08 | <1 | <5 | 43 | 127 | <5 | <0.1 | 4.3 | 7.4 | 4.8 | 24 | 1.1 | <10 | 0.35 | 0.22 | 0.12 | 5 | 0.49 | 1 | 1 | 0.08 | <0.2 | 3.8 | 26 | <0.05 | 167 | <2 | 2 | 3.6 | <5 | 10 | 1 | 32.8 | <0.02 | 0.1 | <5 | <1 | 0.7 | <1 | 25 | 0.6 | 0.07 | <0.05 | 2.4 | <0.5 | <0.05 | 1.62 | 80 | <1 | 2.1 | 0.2 | 1140 | 38.1 | 4.24 | 0.01 | 0.14 | <0.01 | 0.39 | 2.46 | 1.7302 | 0.42 | 0.02 | 0.07 | 0.06 | 91.46 | <0.01 | 0.13 | 0.01
C-574103 | 23-60 | Collapsed Shaft (Pyatt) - Large odd sandstone ridge outcropping just NW of a large collapsed shaft; chert breccia float in creek bed just to north; tailings consist of vuggy light gray to green dolo w/ quartz mineralization and minor sphalerite; 8576-8586TL; | 36.3446 | -92.8487 | 0.44 | 15.9 | 0.38 | 0.4 | 9.26 | <0.01 | 0.87 | 12.9 | 0.02 | <1 | 7 | 19 | 26 | <5 | <0.1 | 91.9 | 5 | 2.3 | <10 | 0.2 | 19 | 0.28 | 0.14 | 0.08 | 3 | 0.31 | 2 | <1 | <0.05 | <0.2 | 2.7 | 20 | <0.05 | 261 | <2 | <1 | 1.9 | <5 | 5 | 0.57 | 6 | <0.02 | 0.3 | <5 | <1 | 0.4 | <1 | 70 | <0.5 | <0.05 | <0.05 | 0.6 | <0.5 | <0.05 | 1.16 | 19 | <1 | 1.4 | 0.1 | >10000 | 10.4 | 0.75 | <0.01 | 21.24 | <0.01 | 0.53 | 0.31 | 32.29 | 14.25 | 0.03 | 0.07 | 0.02 | 25.71 | <0.01 | 0.02 | <0.01
C-574104 | 23-62 | Main adits for Salina Mine (Pyatt) - Tailings (6-12 in) blokz below to mill foundations 20-30ft above crk; 2-4mm mill tails on opp side of crk; 4ft ss bed at/just below mineralized dolo at top of adits; HS 23-62; quartz breccia; Bull napping in mill tailings; | 36.3426 | -92.8502 | 0.38 | 17.1 | 0.2 | 0.3 | 9.15 | <0.01 | 1.17 | 9.3 | 0.02 | <1 | <5 | <10 | 22 | <5 | <0.1 | 398 | 4.9 | 1.7 | <10 | 0.3 | 11 | 0.24 | 0.15 | 0.08 | 5 | 0.35 | 2 | <1 | <0.05 | <0.2 | 2.8 | 18 | <0.05 | 714 | <2 | <1 | 2.1 | <5 | <5 | 0.59 | 5.8 | <0.02 | 0.1 | <5 | 1 | 0.4 | <1 | 74 | <0.5 | <0.05 | <0.05 | 0.5 | <0.5 | <0.05 | 1.27 | 15 | <1 | 1.5 | 0.1 | >10000 | 13.7 | 0.64 | <0.01 | 24.32 | <0.01 | 0.28 | 0.22 | 34.2366 | 15.08 | 0.09 | 0.06 | 0.01 | 18.03 | <0.01 | 0.02 | <0.01
C-574105 | 23-30 | Uranium Shale upstream of Bear Hill Mine (Pyatt). Spring in st. Joe limestone, collected sample of shale, looks like Chattanooga with sylamore below | 36.3087 | -92.7516 | 9.87 | 0.2 | 3.43 | 5.1 | 1.03 | 0.05 | 2.51 | 26.3 | 0.5 | <1 | 50 | 153 | 490 | <5 | 0.3 | 1.4 | 95.2 | 43.3 | 99 | 13.1 | 54 | 4.09 | 2.77 | 0.93 | 24 | 3.81 | 2 | 4 | 0.83 | <0.2 | 50.1 | 36 | 0.43 | 108 | 53 | 16 | 31.1 | 191 | 65 | 10.06 | 202 | 0.05 | 8.3 | 19 | 2 | 5.5 | 4 | 86 | 0.9 | 0.57 | 0.18 | 12.5 | 7 | 0.42 | 39.79 | 206 | 2 | 21.9 | 2.9 | 218 | 151 | 17.98 | 0.06 | 0.37 | 0.01 | 4.91 | 6.04 | 12.4412 | 1.71 | 0.02 | 0.17 | 0.11 | 54.52 | 0.01 | 0.8 | 0.03
C-574106 | 23-31 | Bear Hill Mine NE1/4 SW1/4 Sec 11 T19N R17W (Pyatt) - Fine-med crystalline light gray dolo w/ dolomite and sphalerite. | 36.3078 | -92.7516 | 0.25 | 18.5 | 0.47 | 0.2 | 9.71 | <0.01 | 5.08 | 2.2 | <0.01 | <1 | 6 | <10 | 17 | <5 | <0.1 | 532 | 7.1 | 2.3 | <10 | 0.3 | 41 | 0.35 | 0.19 | 0.11 | 12 | 0.4 | 13 | <1 | 0.06 | <0.2 | 3.2 | <10 | <0.05 | 583 | <2 | <1 | 3.2 | <5 | 7 | 0.95 | 4.7 | <0.02 | 0.8 | <5 | 4 | 0.6 | <1 | 50 | <0.5 | 0.06 | <0.05 | 0.4 | <0.5 | <0.05 | 1.83 | 7 | <1 | 1.9 | 0.2 | >10000 | 25.5 | 0.44 | <0.01 | 25.5 | <0.01 | 0.67 | 0.16 | 27.78 | 15.35 | 0.07 | <0.01 | <0.01 | 4.35 | <0.01 | 0.02 | <0.01
C-574107 | 22-1 | Calamine Smelter (Poughkeepsie) | 36.0129 | -91.3976 | 12.43 | 0.7 | 1.49 | 2.8 | 0.35 | 0.04 | <0.01 | >30.0 | 0.78 | <1 | <5 | 73 | 181 | <5 | <0.1 | 2.9 | 66 | 9.6 | 167 | 3 | <10 | 4.43 | 3.05 | 0.76 | 30 | 3.56 | 2 | 9 | 0.94 | <0.2 | 41.6 | 39 | 0.49 | 272 | <2 | 28 | 24.3 | 47 | 24 | 7.59 | 57.2 | <0.02 | 1.3 | 23 | <1 | 4.4 | 4 | 236 | 1.7 | 0.63 | <0.05 | 21.6 | <0.5 | 0.44 | 7.7 | 155 | 2 | 25.9 | 3.5 | 1325 | 341 | 22.61 | 0.02 | 1.02 | 0.02 | 2.04 | 3.32 | 0.41 | 0.58 | 0.03 | 0.27 | 0.09 | 68.96 | 0.03 | 1.27 | 0.03
C-574108 | SCO-2 |  |  |  | 7.04 | 2.7 | 3.12 | 2 | 1.64 | 0.07 | 0.71 | 28 | 0.33 | <1 | 11 | 76 | 577 | <5 | 0.4 | 0.3 | 54 | 10.2 | 59 | 6.8 | 24 | 3.91 | 2.29 | 1.02 | 15 | 4.32 | 1 | 5 | 0.77 | <0.2 | 28.2 | 43 | 0.35 | 327 | <2 | 11 | 24.5 | 26 | 21 | 6.94 | 94.8 | <0.02 | 0.9 | 11 | <1 | 5.3 | 2 | 200 | 0.6 | 0.62 | 0.05 | 8.8 | 0.6 | 0.33 | 3.23 | 111 | 1 | 21.7 | 2.4 | 99 | 178 | 12.76 | 0.06 | 3.82 | 0.01 | 4.49 | 2.4 | 9.771 | 2.75 | 0.04 | 1.01 | 0.17 | 61.38 | 0.03 | 0.54 | 0.02
C-574109 | 23-353 | King Jack Mine NW1/4 Sec 29 T17N R3W (Smithville); ~20*100ft trench; Wrangler sized tailings pile; fine gr to fine crystalline light gray dolo; mainly dolo and calcite mineralization; HS 23-353 = comp mine; 9754-9763TL; Thin bedded. | 36.0941 | -91.3284 | 0.68 | 15.7 | 0.47 | 0.5 | 8.66 | <0.01 | 0.01 | 4.1 | 0.03 | <1 | <5 | <10 | 27 | <5 | <0.1 | 912 | 10.3 | 1.6 | <10 | 0.5 | 118 | 0.43 | 0.22 | 0.15 | 48 | 0.52 | 1 | <1 | 0.08 | <0.2 | 6.9 | <10 | <0.05 | 289 | <2 | <1 | 4.4 | <5 | 7 | 1.31 | 10.2 | <0.02 | 1 | <5 | 4 | 0.8 | <1 | 42 | <0.5 | 0.07 | <0.05 | 1 | <0.5 | <0.05 | 0.44 | 10 | <1 | 2.1 | 0.2 | >10000 | 13.6 | 1.21 | <0.01 | 22.08 | <0.01 | 0.68 | 0.49 | 40.012 | 14.06 | 0.03 | 0.02 | 0.02 | 8.47 | <0.01 | 0.05 | <0.01
C-574110 | 23-80 | Highway 178 North of Fairview S1/2 Sec 20 T20N R15W (Cotter) - Oe; fine - med grained light gray - buff dolo; some quartz+calcite mineralization; Also some med crystalline white-buff - dark gray dolo; 8-10ft outcrop; outcrop has been stabilized with wire barriers; | 36.3528 | -92.6886 | 0.48 | 20.9 | 0.36 | 0.4 | 11.63 | <0.01 | <0.01 | 3.7 | 0.02 | <1 | <5 | <10 | 28 | <5 | <0.1 | 3.4 | 5.7 | 1.7 | 21 | 0.5 | <10 | 0.24 | 0.12 | 0.08 | 1 | 0.26 | <1 | <1 | <0.05 | <0.2 | 3.2 | <10 | <0.05 | 288 | <2 | <1 | 2.1 | 36 | 10 | 0.64 | 8 | <0.02 | 0.2 | <5 | <1 | 0.4 | <1 | 120 | <0.5 | <0.05 | <0.05 | 0.6 | <0.5 | <0.05 | 2.79 | 19 | <1 | 1.2 | 0.1 | 406 | 14.9 | 0.85 | <0.01 | 28.87 | <0.01 | 0.5 | 0.45 | 43.0571 | 18.38 | 0.04 | 0.07 | 0.01 | 7.42 | 0.01 | 0.03 | <0.01
C-574111 | 23-30Dup | Uranium Shale upstream of Bear Hill Mine (Pyatt). Spring in st. Joe limestone, collected sample of shale, looks like Chattanooga with sylamore below |  |  | 9.88 | 0.3 | 3.55 | 5.1 | 1.03 | 0.05 | 2.6 | 26.7 | 0.5 | <1 | 53 | 152 | 490 | <5 | 0.4 | 1.4 | 95.7 | 43.8 | 100 | 13.2 | 54 | 3.98 | 2.67 | 0.91 | 25 | 3.96 | 2 | 4 | 0.83 | <0.2 | 50.5 | 35 | 0.43 | 109 | 55 | 16 | 31.1 | 193 | 67 | 10.23 | 212 | 0.05 | 8.4 | 19 | 2 | 5.5 | 4 | 86 | 1.3 | 0.61 | 0.19 | 12.6 | 7.3 | 0.41 | 40.16 | 206 | 2 | 22.4 | 3 | 205 | 157 | 17.99 | 0.06 | 0.36 | 0.02 | 4.94 | 5.98 | 12.2975 | 1.69 | 0.02 | 0.17 | 0.11 | 54.7 | <0.01 | 0.81 | 0.03
C-574112 | 23-144 | West side of Strawberry River SE1/4 Sec 1 T16N R4W (Smithville) - Fine to med crystalline gray dolo w/ dolomite and calcite vugs; Also some bloby dolo mixed with chert nodules; Hand Sample 23-144=Single grab float surface; 8922-8924TL; | 36.0575 | -91.3653 | 0.13 | 23.7 | 0.18 | 0.1 | 11.95 | <0.01 | 0.01 | 0.7 | <0.01 | <1 | <5 | <10 | <10 | <5 | <0.1 | 1 | 5.2 | 0.5 | <10 | 0.1 | <10 | 0.22 | 0.13 | 0.06 | <1 | 0.27 | <1 | <1 | <0.05 | <0.2 | 2.8 | <10 | <0.05 | 119 | <2 | <1 | 2 | <5 | <5 | 0.57 | 2.2 | <0.02 | <0.1 | <5 | <1 | 0.3 | <1 | 181 | <0.5 | <0.05 | <0.05 | 0.2 | <0.5 | <0.05 | 0.74 | 9 | <1 | 1.2 | 0.1 | 91 | 2.8 | 0.23 | <0.01 | 32.88 | <0.01 | 0.25 | 0.12 | 45.8608 | 18.86 | 0.01 | 0.05 | <0.01 | 1.3 | 0.03 | 0.01 | <0.01
C-574113 | 23-111 | Red Fox Mill (Smithville) - dolostone in working. | 36.087 | -91.3332 | 0.41 | 12.1 | 0.39 | 0.3 | 6.77 | <0.01 | 5.78 | 3.2 | 0.02 | <1 | <5 | <10 | 34 | <5 | <0.1 | 1758 | 9.4 | 1.3 | <10 | 0.3 | 311 | 0.42 | 0.24 | 0.15 | 29 | 0.51 | 4 | <1 | 0.06 | <0.2 | 4.6 | <10 | <0.05 | 316 | <2 | <1 | 4.2 | <5 | <5 | 1.19 | 6.5 | <0.02 | 0.5 | <5 | 6 | 0.8 | <1 | 29 | <0.5 | 0.06 | <0.05 | 0.7 | <0.5 | <0.05 | 0.37 | 5 | <1 | 2.2 | 0.2 | >10000 | 16.9 | 0.76 | <0.01 | 16.87 | <0.01 | 0.56 | 0.36 | 22.2356 | 10.99 | 0.03 | <0.01 | <0.01 | 6.46 | <0.01 | 0.02 | <0.01
C-574114 | 23-39 | Along highway 25 in SE1/4 Sec 20 T17N R1W (Black Rock) - Fine grained dark gray dolo w/ pyrite and calcite; Also a possible brachiopod in the very thin beds weathering above the thick bedded stuff at road level; significant calcite mineralization in turn to SW; | 36.0972 | -91.1015 | 1.12 | >25.0 | 0.49 | 1.1 | 0.81 | <0.01 | 0.16 | 5.7 | 0.05 | <1 | 9 | 12 | 70 | <5 | 0.2 | 3.1 | 11.6 | 1.5 | <10 | 0.8 | <10 | 0.64 | 0.37 | 0.17 | 2 | 0.77 | <1 | <1 | 0.12 | <0.2 | 5.6 | <10 | 0.05 | 64 | 4 | 1 | 5.2 | <5 | 10 | 1.42 | 17.6 | <0.02 | 0.2 | <5 | <1 | 1 | <1 | 255 | <0.5 | 0.11 | <0.05 | 1.5 | <0.5 | <0.05 | 1.03 | 10 | <1 | 3.4 | 0.3 | 432 | 33.2 | 1.97 | 0.01 | 46.19 | <0.01 | 0.64 | 1.27 | 37.21 | 1.33 | <0.01 | 0.05 | 0.01 | 11.24 | 0.03 | 0.07 | <0.01
C-574115 | 23-122 | Red Fox Mill Area (Smithville) - Dolo samples; fine grained light gray w/ up to 4in pink dolo vugs; Hand Sample 23-122=comp grab float surface; | 36.0887 | -91.3339 | 0.6 | 18.1 | 0.47 | 0.6 | 9.9 | <0.01 | 2.36 | 5.2 | 0.02 | <1 | <5 | <10 | 56 | <5 | 0.1 | 330 | 13 | 1.1 | <10 | 0.3 | 31 | 0.4 | 0.21 | 0.19 | 10 | 0.62 | 1 | <1 | 0.08 | <0.2 | 6 | <10 | <0.05 | 454 | <2 | <1 | 5.2 | <5 | <5 | 1.55 | 9.7 | <0.02 | 0.1 | <5 | 1 | 0.9 | <1 | 61 | <0.5 | 0.07 | <0.05 | 0.8 | <0.5 | <0.05 | 0.67 | <5 | <1 | 2.3 | 0.2 | >10000 | 31.2 | 1.03 | <0.01 | 25.01 | <0.01 | 0.65 | 0.47 | 34.2166 | 15.75 | 0.06 | 0.07 | 0.01 | 10.14 | 0.01 | 0.03 | <0.01
C-574116 | 23-18 | Iola Mine Entrance (Pyatt) - Collapsed approx 15ft in. Sphalerite in tailings. 7645-7659TL. | 36.3401 | -92.8555 | 0.34 | 13.7 | 0.34 | 0.2 | 5.31 | <0.01 | 9.94 | 8 | 0.01 | <1 | 11 | <10 | 16 | <5 | <0.1 | 1435 | 5.6 | 2 | <10 | 0.2 | 105 | 0.32 | 0.19 | 0.09 | 24 | 0.35 | 15 | <1 | 0.06 | <0.2 | 3.1 | 12 | <0.05 | 376 | <2 | <1 | 2.4 | <5 | 23 | 0.7 | 5.4 | <0.02 | 0.9 | <5 | 5 | 0.5 | <1 | 31 | <0.5 | <0.05 | <0.05 | 0.5 | <0.5 | <0.05 | 0.59 | 6 | <1 | 2.1 | 0.2 | >10000 | 6.9 | 0.62 | <0.01 | 18.89 | <0.01 | 0.46 | 0.27 | 8.6974 | 8.6 | 0.04 | <0.01 | 0.02 | 16.48 | <0.01 | 0.02 | <0.01
C-574117 | 24-377 | Atlas Asphault Black Rock Quarry (Black Rock) - Composite - Quarry = ~50ft deep * 300 yds in diameter. | 36.0901 | -91.1135 | 0.24 | 23.3 | 2.89 | 0.2 | 9.22 | <0.01 | 3.28 | 1.8 | <0.01 | <1 | 13 | 11 | <10 | <5 | <0.1 | 0.8 | 3.9 | 3.8 | <10 | 0.1 | <10 | 0.18 | 0.08 | 0.05 | <1 | 0.24 | <1 | <1 | <0.05 | <0.2 | 2.1 | <10 | <0.05 | 187 | <2 | <1 | 1.6 | 13 | 20 | 0.48 | 3.9 | <0.02 | 1.1 | <5 | <1 | 0.3 | <1 | 146 | <0.5 | <0.05 | <0.05 | 0.3 | <0.5 | <0.05 | 1.01 | <5 | <1 | 0.9 | <0.1 | 229 | 4.4 | 0.42 | <0.01 | 32.27 | <0.01 | 4.1 | 0.19 | 38.54 | 14.58 | 0.03 | 0.05 | <0.01 | 3.58 | <0.01 | 0.02 | <0.01
C-574118 | 24-389 | WRM Black Rock Quarry (Black Rock) - 4in green sand/shale bed. 9920-9949TL. Float at base of north high wall. | 36.0919 | -91.1137 | 1.78 | 2.8 | 0.3 | 1.5 | 0.32 | 0.01 | 0.08 | >30.0 | 0.08 | <1 | <5 | 29 | 158 | <5 | <0.1 | <0.2 | 4.4 | 0.7 | <10 | 1 | <10 | 0.36 | 0.26 | 0.11 | 4 | 0.35 | <1 | 4 | 0.08 | <0.2 | 2.5 | 29 | 0.06 | 33 | <2 | 2 | 1.8 | <5 | 85 | 0.53 | 34.6 | <0.02 | <0.1 | <5 | <1 | 0.4 | <1 | 32 | <0.5 | 0.06 | <0.05 | 1.9 | <0.5 | <0.05 | 0.79 | 12 | <1 | 2.1 | 0.4 | 33 | 171 | 3.24 | 0.03 | 3.76 | <0.01 | 0.41 | 1.7 | 3.7196 | 0.55 | <0.01 | 0.06 | 0.03 | 86.99 | <0.01 | 0.12 | <0.01
C-574119 | 23-21 | Copperhead Mine (Peel) - Galena, Sphalerite, and Quartz. Mine continues back into hillside. Entrace = 10ft tall * 20ft wide. 7710-7722TL. | 36.3406 | -92.8084 | 0.11 | <0.1 | 0.12 | <0.1 | 0.01 | <0.01 | >10.00 | 10.7 | <0.01 | <1 | 11 | <10 | <10 | <5 | <0.1 | 5383 | 0.4 | 2.1 | <10 | 0.4 | 1524 | 0.09 | 0.06 | <0.05 | 38 | 0.09 | 17 | <1 | <0.05 | <0.2 | 0.4 | 18 | <0.05 | <10 | <2 | <1 | 0.4 | <5 | 1692 | 0.1 | 1.2 | <0.02 | 1.9 | <5 | 13 | <0.1 | <1 | <10 | <0.5 | <0.05 | 0.63 | <0.1 | <0.5 | <0.05 | 0.1 | <5 | <1 | 1.4 | <0.1 | >10000 | 1.9 | 0.18 | <0.01 | 0.13 | <0.01 | 0.18 | 0.06 | 18.8462 | 0.15 | <0.01 | 1.94 | 0.02 | 21.12 | <0.01 | <0.01 | <0.01
C-574120 | ShWFD-1 |  |  |  | 2.06 | 0.7 | 0.93 | 0.7 | 0.4 | 0.19 | 1.13 | >30.0 | 0.11 | 1 | 27 | 78 | 1144 | <5 | 0.2 | 7.6 | 18.1 | 3 | 38 | 2.9 | 59 | 2.36 | 1.48 | 0.54 | 5 | 2.7 | 2 | <1 | 0.5 | <0.2 | 12.6 | 20 | 0.21 | 57 | 104 | 4 | 12.3 | 83 | 13 | 3.27 | 40.6 | 0.19 | 23.9 | <5 | 13 | 3 | <1 | 168 | <0.5 | 0.36 | 0.17 | 2.7 | 2.9 | 0.2 | 27.84 | 1581 | <1 | 18.4 | 1.4 | 328 | 37.9 | 3.7 | 0.14 | 1.05 | <0.01 | 1.39 | 0.81 | 14.0872 | 0.71 | <0.01 | 0.09 | 0.42 | 77.76 | 0.02 | 0.17 | 0.28
C-574121 | 23-85 | Road just north of town (Pyatt) - Coarse crystalline red ls; Mbsj; hand sample 23-85; thin bedded; can see more outcroop 5ft above; 8696-8700TL; | 36.2603 | -92.8459 | 0.32 | >25.0 | 0.16 | 0.2 | 0.18 | <0.01 | <0.01 | 1.2 | 0.02 | <1 | <5 | <10 | 12 | <5 | <0.1 | 5.8 | 8.4 | 3 | <10 | 1 | <10 | 1.38 | 0.79 | 0.25 | <1 | 1.3 | <1 | <1 | 0.28 | <0.2 | 7 | <10 | 0.1 | 777 | <2 | <1 | 6 | 7 | 7 | 1.57 | 8.1 | <0.02 | <0.1 | <5 | <1 | 1.3 | <1 | 101 | <0.5 | 0.19 | <0.05 | 0.4 | <0.5 | 0.11 | 0.12 | <5 | <1 | 12.5 | 0.6 | 387 | 5.5 | 0.57 | <0.01 | 54.22 | <0.01 | 0.23 | 0.21 | 42.3242 | 0.31 | 0.11 | 0.04 | 0.02 | 2.4 | 0.01 | 0.03 | <0.01
C-574122 | 22-10 | Boggs Workings (Adit 1)(Zinc). Oddly textured greenish blue dolostone. Swancy hollow north of Zinc. | 36.2999 | -92.9254 | 0.62 | <0.1 | 0.13 | 0.1 | 0.05 | <0.01 | <0.01 | >30.0 | 0.02 | <1 | <5 | <10 | 23 | <5 | <0.1 | 3.8 | 2.7 | 0.6 | 17 | 0.3 | 16 | 1.11 | 0.44 | 0.34 | 2 | 1.56 | 4 | <1 | 0.18 | <0.2 | 8.1 | 76 | <0.05 | 43 | 3 | <1 | 9.4 | <5 | <5 | 2.47 | 4.3 | <0.02 | 0.1 | <5 | <1 | 2 | <1 | <10 | <0.5 | 0.2 | <0.05 | 0.5 | <0.5 | 0.05 | 0.63 | 11 | <1 | 6.1 | 0.3 | 3002 | 12.7 | 1.13 | <0.01 | 0.16 | <0.01 | 0.16 | 0.13 | 0.62981 | 0.08 | <0.01 | 0.03 | 0.02 | 97.98 | <0.01 | 0.03 | <0.01
C-574123 | 23-64 | NE 1/4 Sec 35 (Pyatt) - Fine grained gray dolo w/ ss stringers and blue blebs. | 36.3432 | -92.8535 | 0.62 | 0.2 | 0.11 | 0.3 | 0.13 | <0.01 | <0.01 | >30.0 | 0.02 | <1 | <5 | <10 | 33 | <5 | <0.1 | 11.3 | 1.6 | <0.5 | 11 | 0.2 | <10 | 0.29 | 0.16 | 0.08 | 1 | 0.43 | 3 | <1 | 0.06 | <0.2 | 2.4 | 69 | <0.05 | 27 | 2 | <1 | 2.1 | <5 | <5 | 0.54 | 5.5 | <0.02 | <0.1 | <5 | <1 | 0.4 | <1 | <10 | <0.5 | 0.05 | <0.05 | 0.5 | <0.5 | <0.05 | 0.61 | 8 | <1 | 2.2 | 0.1 | 744 | 12.8 | 1.14 | <0.01 | 0.26 | <0.01 | 0.15 | 0.3 | 0.88991 | 0.22 | <0.01 | 0.03 | <0.01 | 98.04 | <0.01 | 0.04 | <0.01
C-574124 | 23-12 | Arthur Mine (Peel) - Galena and Quartz vugs | 36.4066 | -92.8075 | 0.05 | 17.6 | 0.17 | <0.1 | 9.22 | <0.01 | 1.55 | 6.6 | <0.01 | <1 | <5 | 16 | <10 | <5 | 0.1 | 7.8 | 3 | 0.7 | <10 | <0.1 | 20 | 0.08 | 0.05 | <0.05 | <1 | 0.13 | <1 | <1 | <0.05 | <0.2 | 3.5 | <10 | <0.05 | 150 | <2 | <1 | 0.9 | <5 | >10000 | 0.28 | 0.6 | <0.02 | 0.6 | <5 | <1 | 0.1 | <1 | 78 | <0.5 | <0.05 | <0.05 | <0.1 | <0.5 | <0.05 | 0.72 | <5 | <1 | 0.6 | <0.1 | 602 | 1.4 | 0.1 | <0.01 | 23.1 | <0.01 | 0.3 | <0.01 | 33.1 | 14.8 | <0.01 | 0.05 | <0.01 | 13.12 | 0.01 | <0.01 | <0.01
C-574125 | 23-52Dup | Broome County mine workings; quartz mineralization within light gray fine ls and fine grained clean white sand; Large 3-12in vugs are in sand; 8516-8524TL; Hand sample 23-52-comp surface mine tailings; |  |  | 0.33 | 2.8 | 0.22 | 0.2 | 1.51 | <0.01 | 0.02 | 20.2 | 0.01 | <1 | <5 | <10 | 18 | <5 | <0.1 | 821 | 4.7 | 2.3 | <10 | 0.2 | 146 | 0.76 | 0.4 | 0.23 | 10 | 0.96 | 3 | <1 | 0.15 | <0.2 | 6.7 | 22 | <0.05 | 331 | <2 | <1 | 6.1 | 13 | 58 | 1.67 | 4.2 | <0.02 | 0.3 | <5 | 5 | 1.3 | <1 | 10 | <0.5 | 0.13 | <0.05 | 0.4 | <0.5 | <0.05 | 1.04 | 8 | <1 | 5 | 0.3 | >10000 | 10.7 | 0.59 | <0.01 | 3.94 | <0.01 | 0.3 | 0.17 | 21.7 | 2.52 | 0.04 | <0.01 | 0.02 | 43.22 | <0.01 | 0.02 | <0.01
C-574126 | 24-435 | Sec 18 Prospect (Eaton) - Fine grained light gray to greenish dolostone w./ vugs of sphalerite, dolomite, and Galena. Collapsed trench 30*20ft. 117-128TL. | 36.0241 | -91.2351 | 0.24 | 16.1 | 0.3 | 0.2 | 8.75 | <0.01 | 6.97 | 3 | <0.01 | <1 | <5 | <10 | 18 | <5 | <0.1 | 832 | 14.1 | <0.5 | <10 | 0.1 | 30 | 0.3 | 0.13 | 0.14 | 35 | 0.55 | 4 | <1 | 0.05 | 0.5 | 6.6 | <10 | <0.05 | 395 | <2 | <1 | 5.3 | <5 | 41 | 1.64 | 3.5 | <0.02 | 0.4 | <5 | 4 | 0.8 | <1 | 44 | <0.5 | 0.05 | <0.05 | 0.5 | <0.5 | <0.05 | 0.23 | <5 | <1 | 1.6 | 0.1 | >10000 | 4.9 | 0.43 | <0.01 | 22.09 | <0.01 | 0.41 | 0.18 | 20.8758 | 13.8 | 0.04 | <0.01 | <0.01 | 5.91 | <0.01 | 0.01 | <0.01
C-574127 | 24-431 | Kimberly Mine Shaft (Eaton) - 10ft*??ft. | 36.0303 | -91.2327 | 0.15 | 14.1 | 0.49 | <0.1 | 6.4 | <0.01 | 0.05 | 18.6 | 0.01 | <1 | <5 | 27 | 22 | <5 | <0.1 | 0.9 | 7.3 | 1.2 | 11 | <0.1 | <10 | 0.18 | 0.09 | 0.09 | <1 | 0.28 | <1 | <1 | <0.05 | <0.2 | 3.4 | <10 | <0.05 | 249 | <2 | <1 | 2.7 | 8 | 7 | 0.8 | 1.6 | <0.02 | <0.1 | <5 | <1 | 0.4 | <1 | 46 | <0.5 | <0.05 | <0.05 | 0.4 | <0.5 | <0.05 | 0.24 | <5 | <1 | 1 | <0.1 | 148 | 10.5 | 0.28 | <0.01 | 20.88 | <0.01 | 0.71 | 0.05 | 28.6471 | 10.89 | 0.03 | 0.04 | <0.01 | 38.68 | <0.01 | 0.02 | <0.01
C-574128 | 24-439 | Gibson Finch Mine (Imboden) - Large Pit 20ft*10ft. Small dolomite veins in some tailings. 139-141TL | 36.1252 | -91.1825 | 1.09 | 17.2 | 0.45 | 0.9 | 9.67 | 0.01 | <0.01 | 9.7 | 0.04 | <1 | <5 | 14 | 87 | <5 | <0.1 | 1.6 | 7.4 | 1.3 | <10 | 0.7 | <10 | 0.49 | 0.29 | 0.15 | 2 | 0.55 | <1 | 1 | 0.11 | <0.2 | 3.6 | <10 | <0.05 | 304 | <2 | 1 | 3.3 | <5 | 104 | 0.99 | 19.1 | <0.02 | 0.1 | <5 | <1 | 0.7 | <1 | 49 | <0.5 | 0.08 | <0.05 | 1.4 | <0.5 | <0.05 | 0.5 | 18 | <1 | 3.1 | 0.3 | 86 | 44.9 | 1.94 | 0.01 | 23.91 | <0.01 | 0.61 | 1.1 | 36.33 | 15.46 | 0.04 | 0.05 | 0.03 | 20.14 | <0.01 | 0.07 | <0.01
C-574129 | 24-458 | Old Mill Property Area (Imboden) - med crystalline light gray dolo with red dolo blebs; HS 24-458=comp outcrop; | 36.1279 | -91.1901 | 0.35 | 21.5 | 0.32 | 0.3 | 11.77 | <0.01 | <0.01 | 2.6 | 0.02 | <1 | <5 | <10 | 30 | <5 | <0.1 | 0.2 | 10.6 | 1.1 | <10 | 0.3 | <10 | 0.39 | 0.2 | 0.17 | <1 | 0.57 | <1 | <1 | 0.07 | <0.2 | 5 | <10 | <0.05 | 236 | <2 | <1 | 4.4 | <5 | 17 | 1.28 | 6 | <0.02 | <0.1 | <5 | <1 | 0.7 | <1 | 84 | <0.5 | 0.06 | <0.05 | 0.7 | <0.5 | <0.05 | 0.56 | <5 | <1 | 2.1 | 0.2 | 17 | 17.8 | 0.62 | <0.01 | 30.19 | <0.01 | 0.45 | 0.35 | 44.3567 | 18.89 | 0.03 | 0.05 | 0.02 | 5.16 | <0.01 | 0.02 | <0.01
C-574130 | 24-369 | WRM Quarry/Pit along haul road (Black Rock) - 3-5ft bed of fine to med grained gray-buff dolo w/ calcite veins and fine-med grained ss stringers. | 36.0906 | -91.1094 | 0.67 | 21.9 | 0.28 | 0.6 | 10.68 | 0.01 | 0.13 | 3.7 | 0.03 | <1 | <5 | 19 | 24 | <5 | <0.1 | <0.2 | 6.8 | 1.7 | <10 | 0.7 | <10 | 0.37 | 0.23 | 0.12 | 2 | 0.47 | <1 | <1 | 0.07 | <0.2 | 3.3 | 14 | <0.05 | 139 | <2 | <1 | 3 | <5 | 21 | 0.88 | 12.7 | <0.02 | <0.1 | <5 | <1 | 0.6 | <1 | 181 | <0.5 | 0.06 | <0.05 | 0.8 | <0.5 | <0.05 | 2.39 | 9 | <1 | 2 | 0.2 | 17 | 18 | 1.2 | <0.01 | 30.46 | <0.01 | 0.39 | 0.63 | 42.21 | 17.09 | 0.02 | 0.06 | 0.03 | 7.54 | 0.02 | 0.05 | <0.01
C-574131 | 24-385 | Campbell Zinc Co. Shaft #? (Black Rock) - Mine Shaft. 10ft*10ft*30ft deep. Tailings w/ Galena. | 36.0911 | -91.1177 | 0.39 | 19.8 | 0.39 | 0.3 | 11.12 | <0.01 | 0.13 | 3.8 | 0.02 | <1 | <5 | <10 | 16 | <5 | <0.1 | 145 | 7.4 | 0.9 | <10 | 0.2 | <10 | 0.29 | 0.18 | 0.1 | 7 | 0.38 | <1 | <1 | 0.06 | <0.2 | 3.6 | <10 | <0.05 | 371 | <2 | <1 | 3.1 | <5 | 10 | 0.9 | 5.7 | <0.02 | 0.1 | <5 | <1 | 0.5 | <1 | 51 | <0.5 | 0.05 | <0.05 | 0.4 | <0.5 | <0.05 | 0.58 | 12 | <1 | 1.7 | 0.2 | >10000 | 8.5 | 0.71 | <0.01 | 27.84 | <0.01 | 0.57 | 0.35 | 41.7017 | 17.86 | 0.05 | 0.04 | 0.03 | 7.89 | <0.01 | 0.02 | <0.01
C-574132 | 22-3 | Calamine Mine (Poughkeepsi) - Vuggy very fine grained dolo. 0.5-2mm vugs. 6052-6103TL; | 36.0081 | -91.4034 | 0.58 | 0.1 | 0.2 | 0.3 | 0.15 | <0.01 | 1.32 | 29.2 | 0.01 | <1 | <5 | <10 | 195 | <5 | <0.1 | 902 | 1.4 | 1 | <10 | 0.2 | 49 | 0.19 | 0.09 | 0.07 | 37 | 0.24 | 3 | <1 | <0.05 | 0.3 | 1.6 | 29 | <0.05 | 26 | 2 | <1 | 1.4 | 6 | 18 | 0.38 | 5.6 | <0.02 | 0.5 | <5 | 4 | 0.3 | <1 | <10 | <0.5 | <0.05 | <0.05 | 0.3 | <0.5 | <0.05 | 0.34 | <5 | <1 | 1.1 | <0.1 | >10000 | 5.7 | 1.03 | 0.02 | 0.25 | <0.01 | 0.29 | 0.39 | 8.8382 | 0.29 | <0.01 | <0.01 | 0.01 | 72.78 | <0.01 | 0.02 | 0.01
C-574133 | GSP-QC |  |  |  | 7.82 | 1.5 | 2.93 | 4.3 | 0.61 | 0.12 | 0.05 | >30.0 | 0.4 | 4 | 28 | <10 | 1378 | <5 | 4.3 | 0.2 | 411 | 6.8 | 12 | 1.8 | 30 | 5.35 | 2.12 | 2.03 | 22 | 11.46 | 1 | 14 | 0.87 | <0.2 | 165 | 33 | 0.23 | 291 | <2 | 23 | 183 | 7 | 36 | 52.59 | 234 | <0.02 | 0.8 | 6 | 4 | 25.9 | 5 | 225 | 7.4 | 1.17 | 4.42 | 96.1 | 2.1 | 0.26 | 2.35 | 74 | 7 | 25.3 | 1.6 | 123 | 583 | 14.53 | 0.15 | 2.08 | <0.01 | 4.06 | 5.18 | 1.3797 | 1.02 | 0.04 | 2.54 | 0.28 | 67.87 | 0.05 | 0.65 | 0.01
JOB #: MRP-20978 |  |  |  |  | Al | Ca | Fe | K | Mg | P | S | Si | Ti | Ag | As | B | Ba | Be | Bi | Cd | Ce | Co | Cr | Cs | Cu | Dy | Er | Eu | Ga | Gd | Ge | Hf | Ho | In | La | Li | Lu | Mn | Mo | Nb | Nd | Ni | Pb | Pr | Rb | Re | Sb | Sc | Se | Sm | Sn | Sr | Ta | Tb | Te | Th | Tl | Tm | U | V | W | Y | Yb | Zn | Zr | Al2O3 | BaO | CaO | Cr2O3 | Fe2O3 | K2O | LOI | MgO | MnO | Na2O | P2O5 | SiO2 | SrO | TiO2 | V2O5 | V2O5 | Zn
[5 empty] | % | % | % | % | % | % | % | % | % | ppm | ppm | ppm | ppm | ppm | ppm | ppm | ppm | ppm | ppm | ppm | ppm | ppm | ppm | ppm | ppm | ppm | ppm | ppm | ppm | ppm | ppm | ppm | ppm | ppm | ppm | ppm | ppm | ppm | ppm | ppm | ppm | ppm | ppm | ppm | ppm | ppm | ppm | ppm | ppm | ppm | ppm | ppm | ppm | ppm | ppm | ppm | ppm | ppm | ppm | ppm | ppm | % | % | % | % | % | % | % | % | % | % | % | % | % | % | % | % | %
C-577209 | 23-360 | Fine grained limestone outcrop along Machine Creek -9786TL (Smithville) | 36.095 | -91.2816 | 0.5 | >25.0 | 0.25 | 0.5 | 1.99 | <0.01 | 0.03 | 2.9 | 0.02 | <1 | <5 | 11 | 40 | <5 | <0.1 | <0.2 | 5.9 | 1.5 | <10 | 0.7 | <10 | 0.3 | 0.16 | 0.1 | 1 | 0.4 | <1 | <1 | 0.06 | <0.2 | 3.1 | <10 | <0.05 | 99 | <2 | <1 | 2.6 | 10 | <5 | 0.66 | 10.7 | <0.02 | <0.1 | <5 | <1 | 0.5 | <1 | 263 | <0.5 | 0.06 | <0.05 | 0.9 | <0.5 | <0.05 | 0.71 | 9 | <1 | 1.8 | 0.2 | 24 | 16.8 |  | 0.93 | <0.01 | 47.76 | <0.01 | 0.35 | 0.5 | 41.1918 | 3.4 | 0.01 | 0.04 | 0.02 | 5.62 | 0.03 | 0.04 | <0.01
C-577210 | 23-39 A | Dolomite w/ Pyrite and Calcite. 8462-8484TL | 36.0972 | -91.1015 | 0.43 | >25.0 | 0.2 | 0.5 | 0.74 | <0.01 | 0.16 | 4.8 | 0.01 | <1 | 6 | <10 | 34 | <5 | <0.1 | <0.2 | 8.5 | 1 | <10 | 0.7 | <10 | 0.34 | 0.18 | 0.11 | <1 | 0.52 | <1 | <1 | 0.07 | <0.2 | 4 | <10 | <0.05 | 70 | <2 | <1 | 3.6 | <5 | <5 | 0.97 | 8 | <0.02 | <0.1 | <5 | <1 | 0.6 | <1 | 192 | <0.5 | 0.05 | <0.05 | 0.6 | <0.5 | <0.05 | 0.54 | 6 | <1 | 2 | 0.2 | 12 | 16.3 |  | 0.83 | <0.01 | 48.38 | <0.01 | 0.29 | 0.48 | 39.07 | 1.3 | <0.01 | 0.03 | 0.01 | 9.41 | 0.04 | 0.03 | <0.01
C-577211 | 24-388 A | Shaley zone. WRM Quarry - 9949TL (Black Rock) | 36.0919 | -91.1142 | 3.13 | 2.4 | 0.42 | 2.7 | 0.92 | 0.01 | 0.08 | >30.0 | 0.13 | <1 | <5 | 50 | 204 | <5 | 0.2 | <0.2 | 6.8 | 1.4 | 35 | 2.5 | 92 | 0.59 | 0.4 | 0.12 | 8 | 0.54 | <1 | 5 | 0.14 | <0.2 | 3.6 | 35 | 0.09 | 33 | 4 | 4 | 2.6 | 7 | <5 | 0.74 | 60.7 | <0.02 | 0.1 | <5 | <1 | 0.5 | 1 | 45 | <0.5 | 0.09 | <0.05 | 3.5 | <0.5 | 0.08 | 2.81 | 37 | <1 | 3.3 | 0.6 | 10 | 228 |  | 6.11 | 0.03 | 3.44 | <0.01 | 0.61 | 3.24 | 5.4095 | 1.59 | <0.01 | 0.04 | 0.03 | 79.17 | 0.01 | 0.22 | <0.01
C-577212 | 24-388 B | fine grained gray dolostone. Weird bedding planes = wavey w/calcite? And pyrite vugs. Some fine crysalline gray dolo also. (Black Rock) | 36.0919 | -91.1142 | 0.48 | 23.9 | 1.97 | 0.4 | 7.73 | <0.01 | 2.03 | 2.5 | 0.01 | <1 | 11 | 15 | 20 | <5 | <0.1 | <0.2 | 8 | 3.5 | <10 | 0.5 | <10 | 0.3 | 0.15 | 0.08 | 1 | 0.34 | <1 | <1 | 0.06 | <0.2 | 4.1 | <10 | <0.05 | 191 | <2 | <1 | 3.1 | 7 | <5 | 0.88 | 8.4 | <0.02 | 0.6 | <5 | <1 | 0.5 | <1 | 161 | <0.5 | <0.05 | <0.05 | 0.7 | <0.5 | <0.05 | 0.78 | 16 | <1 | 1.5 | 0.2 | 11 | 12.4 |  | 0.91 | <0.01 | 34.55 | <0.01 | 2.67 | 0.43 | 39.986 | 13.01 | 0.03 | 0.05 | 0.01 | 4.84 | 0.02 | 0.03 | <0.01
C-577213 | 24-388 D | Fine grained gray dolo w/ fine subangular ss coating. (Black Rock) | 36.0919 | -91.1142 | 0.44 | 21.7 | 0.5 | 0.4 | 9.58 | <0.01 | 0.37 | 3.1 | 0.02 | <1 | <5 | 22 | 23 | <5 | 0.2 | <0.2 | 5.9 | 1.1 | <10 | 0.5 | <10 | 0.3 | 0.17 | 0.09 | 1 | 0.36 | <1 | <1 | 0.05 | <0.2 | 2.9 | 10 | <0.05 | 165 | <2 | <1 | 2.5 | <5 | <5 | 0.67 | 8.4 | <0.02 | 0.1 | <5 | <1 | 0.4 | <1 | 168 | <0.5 | <0.05 | <0.05 | 0.5 | <0.5 | <0.05 | 0.93 | 10 | <1 | 1.6 | 0.2 | 15 | 16.1 |  | 0.88 | <0.01 | 31.94 | <0.01 | 0.78 | 0.43 | 42.77 | 16.21 | 0.02 | 0.06 | 0.03 | 6.15 | 0.02 | 0.03 | <0.01
C-577214 | 24-839CDup |  |  |  | 0.21 | 16.9 | 0.6 | 0.2 | 8.05 | <0.01 | 7.2 | 2.8 | <0.01 | <1 | 8 | <10 | 10 | <5 | <0.1 | 839 | 3.6 | 1.3 | <10 | <0.1 | 32 | 0.18 | 0.07 | 0.05 | 37 | 0.2 | 7 | <1 | <0.05 | <0.2 | 1.7 | <10 | <0.05 | 177 | <2 | <1 | 1.4 | <5 | <5 | 0.4 | 3.1 | <0.02 | 0.6 | <5 | 3 | 0.2 | <1 | 69 | <0.5 | <0.05 | <0.05 | 0.2 | <0.5 | <0.05 | 0.26 | <5 | <1 | 0.9 | <0.1 | >10000 | 3.4 |  | 0.39 | <0.01 | 23.92 | <0.01 | 0.79 | 0.13 | 19.628 | 13.22 | 0.01 | <0.01 | <0.01 | 5.73 | <0.01 | 0.01 | <0.01 | 13.84
C-577215 | 24-388 E | Dolostone with pyrite min along calcite veins. (Black Rock) | 36.0919 | -91.1142 | 0.64 | 20.7 | 1.22 | 0.6 | 10.02 | 0.01 | 1.08 | 3.8 | 0.02 | <1 | 7 | 23 | 29 | <5 | <0.1 | 0.7 | 7.3 | 2.4 | <10 | 0.4 | <10 | 0.37 | 0.24 | 0.11 | 2 | 0.49 | <1 | <1 | 0.07 | <0.2 | 3.5 | 13 | <0.05 | 168 | <2 | <1 | 3.1 | 11 | <5 | 0.81 | 13 | <0.02 | 0.4 | <5 | <1 | 0.5 | <1 | 154 | <0.5 | 0.07 | <0.05 | 0.8 | <0.5 | <0.05 | 0.94 | 13 | <1 | 2 | 0.2 | 28 | 20.8 |  | 1.18 | <0.01 | 29.63 | <0.01 | 1.87 | 0.63 | 40.22 | 16.46 | 0.02 | 0.06 | 0.03 | 7.35 | 0.01 | 0.04 | <0.01
C-577216 | 24-395 | Oe/Opw contact? - Quarry from GB43 (Poughkeepsie) | 36.0421 | -91.4837 | 0.5 | 14.3 | 0.13 | 0.4 | 8.45 | <0.01 | 0.03 | 15.5 | 0.02 | <1 | <5 | 14 | 31 | <5 | <0.1 | <0.2 | 6.4 | 0.9 | <10 | 0.5 | <10 | 0.42 | 0.21 | 0.1 | 1 | 0.45 | <1 | 2 | 0.07 | <0.2 | 3.2 | <10 | <0.05 | 104 | <2 | <1 | 2.9 | <5 | <5 | 0.74 | 9.4 | <0.02 | <0.1 | <5 | <1 | 0.5 | <1 | 67 | <0.5 | 0.08 | <0.05 | 1.1 | <0.5 | <0.05 | 1.51 | 10 | <1 | 2 | 0.3 | 14 | 97.7 |  | 0.96 | <0.01 | 20.7 | <0.01 | 0.2 | 0.45 | 31.1938 | 14.14 | 0.01 | 0.03 | 0.02 | 31.31 | 0.01 | 0.03 | <0.01
C-577217 | 24-453 | Old Mill Property - 2 shafts - Gray fine grained dolostone with dolomite vugs (Imboden) | 36.1266 | -91.1947 | 0.09 | >25.0 | 0.04 | 0.1 | 0.3 | <0.01 | 0.02 | 0.8 | <0.01 | <1 | <5 | <10 | <10 | <5 | <0.1 | <0.2 | 1.5 | 0.6 | <10 | 0.3 | <10 | 0.07 | <0.05 | <0.05 | <1 | 0.13 | <1 | <1 | <0.05 | <0.2 | 0.9 | <10 | <0.05 | 20 | <2 | <1 | 0.5 | <5 | <5 | 0.15 | 1.2 | <0.02 | <0.1 | <5 | <1 | 0.1 | <1 | 281 | <0.5 | <0.05 | <0.05 | 0.1 | <0.5 | <0.05 | 0.49 | <5 | <1 | <0.5 | <0.1 | 6 | 1.6 |  | 0.19 | <0.01 | 54.62 | <0.01 | 0.04 | 0.07 | 41.9516 | 0.52 | <0.01 | 0.04 | <0.01 | 1.55 | 0.03 | <0.01 | <0.01
C-577218 | 24-455 | Fossiliferous limestone (Imboden) | 36.1274 | -91.1928 | 0.12 | >25.0 | 0.07 | 0.1 | 3.86 | <0.01 | 0.01 | 0.9 | <0.01 | <1 | <5 | <10 | 11 | <5 | <0.1 | <0.2 | 3.1 | 0.8 | <10 | <0.1 | <10 | 0.17 | 0.1 | <0.05 | <1 | 0.24 | <1 | <1 | <0.05 | <0.2 | 1.6 | <10 | <0.05 | 143 | <2 | <1 | 1.3 | <5 | <5 | 0.31 | 2.5 | <0.02 | <0.1 | <5 | <1 | 0.3 | <1 | 209 | <0.5 | <0.05 | <0.05 | 0.2 | <0.5 | <0.05 | 0.47 | <5 | <1 | 1.4 | 0.1 | 10 | 3.7 |  | 0.24 | <0.01 | 47.33 | <0.01 | 0.11 | 0.1 | 43.25 | 6.57 | 0.01 | 0.02 | <0.01 | 1.75 | 0.02 | <0.01 | <0.01
C-577219 | 24-461 | Anderson Prospect - Many pits + trences (Imboden) | 36.1289 | -91.1877 | 0.56 | 18.7 | 0.35 | 0.5 | 10.63 | <0.01 | 0.36 | 4.2 | 0.02 | <1 | <5 | <10 | 50 | <5 | <0.1 | 95.1 | 9.2 | 0.8 | <10 | 0.4 | <10 | 0.35 | 0.19 | 0.11 | 4 | 0.51 | <1 | <1 | 0.07 | <0.2 | 4.3 | <10 | <0.05 | 369 | <2 | <1 | 3.7 | <5 | <5 | 1.08 | 10.3 | <0.02 | <0.1 | <5 | <1 | 0.7 | <1 | 41 | <0.5 | 0.07 | <0.05 | 0.7 | <0.5 | <0.05 | 0.35 | 7 | <1 | 2 | 0.2 | >10000 | 30.3 |  | 1.07 | <0.01 | 27.08 | <0.01 | 0.52 | 0.61 | 41.1059 | 17.71 | 0.05 | 0.04 | 0.02 | 8.35 | <0.01 | 0.04 | <0.01 | 1.6
C-577220 | SRM-1d |  |  |  | 0.29 | >25.0 | 0.24 | 0.2 | 0.16 | 0.02 | 0.12 | 2.2 | 0.01 | <1 | 13 | <10 | 31 | <5 | 2.5 | 0.4 | 4.8 | 0.8 | <10 | 0.2 | <10 | 0.52 | 0.33 | 0.09 | <1 | 0.53 | <1 | <1 | 0.11 | <0.2 | 3.2 | <10 | <0.05 | 214 | 4 | <1 | 2.4 | <5 | 8 | 0.64 | 6 | <0.02 | <0.1 | <5 | <1 | 0.4 | <1 | 260 | <0.5 | 0.08 | <0.05 | 0.6 | <0.5 | <0.05 | 1.4 | 9 | 9 | 4.7 | 0.3 | 41 | 8.1 |  | 0.51 | <0.01 | 52.76 | <0.01 | 0.33 | 0.14 | 41.3659 | 0.3 | 0.03 | 0.04 | 0.04 | 4.12 | 0.03 | 0.03 | <0.01
C-577221 | 24-486 | Rock Springs Prospect - 1or 2 trenches - 284TL (Smithville) | 36.0723 | -91.3545 | 0.12 | 1.2 | 0.26 | 0.1 | 0.41 | <0.01 | 0.61 | 0.8 | <0.01 | <1 | 6 | <10 | <10 | <5 | 0.5 | 4970 | 1.7 | 0.9 | <10 | 0.3 | 776 | 0.21 | 0.15 | 0.06 | 102 | 0.27 | 2 | <1 | <0.05 | <0.2 | 1.9 | <10 | <0.05 | 29 | <2 | <1 | 1.6 | <5 | 16 | 0.39 | 2 | <0.02 | 1.3 | <5 | 10 | 0.2 | <1 | <10 | <0.5 | <0.05 | <0.05 | 0.1 | <0.5 | <0.05 | 0.1 | 7 | 2 | 1.8 | 0.1 | >10000 | 2.6 |  | 0.2 | <0.01 | 1.56 | <0.01 | 0.38 | 0.08 | 33.3133 | 0.79 | <0.01 | 1.83 | 0.03 | 1.4 | <0.01 | <0.01 | <0.01 | 47.51
C-577222 | 24-495 | Widow Franklin Prospect. Fine light gray dolostine with sphalerite, dolomite, smithsonite, and calcite mineralization - 327TL | 36.0775 | -91.353 | 0.57 | 8.6 | 0.24 | 0.6 | 4.82 | <0.01 | >10.00 | 4 | 0.02 | <1 | 5 | <10 | 67 | <5 | <0.1 | 3157 | 4.4 | 0.8 | <10 | 0.4 | 134 | 0.31 | 0.17 | 0.08 | 107 | 0.37 | 7 | <1 | 0.07 | 1.6 | 2.2 | <10 | <0.05 | 71 | <2 | <1 | 1.9 | <5 | 12 | 0.48 | 10.4 | <0.02 | 2.1 | <5 | 9 | 0.4 | <1 | 25 | <0.5 | 0.06 | <0.05 | 0.7 | <0.5 | <0.05 | 0.48 | 8 | <1 | 1.8 | 0.2 | >10000 | 32.7 | 15.868 | 1.11 | <0.01 | 12.73 | <0.01 | 0.36 | 0.71 | 9.861 | 8.41 | <0.01 | <0.01 | 0.01 | 8.29 | <0.01 | 0.04 | <0.01 | 31.28
C-577223 | 24-793 | Raney Mine. Dolomite, sphalerite, and possibly some galena. | 36.0369 | -91.2833 | 0.07 | 12.1 | 0.44 | <0.1 | 6.45 | <0.01 | 0.64 | 8.7 | <0.01 | <1 | <5 | <10 | <10 | <5 | <0.1 | 1302 | 11.4 | 0.9 | <10 | 0.1 | 34 | 0.18 | 0.1 | 0.11 | 28 | 0.41 | 2 | <1 | <0.05 | <0.2 | 5.9 | <10 | <0.05 | 481 | <2 | <1 | 4.1 | <5 | <5 | 1.2 | 0.4 | <0.02 | 0.8 | <5 | 3 | 0.6 | <1 | 31 | <0.5 | <0.05 | <0.05 | <0.1 | <0.5 | <0.05 | <0.05 | <5 | <1 | 1.2 | <0.1 | >10000 | 1.9 |  | 0.13 | <0.01 | 16.83 | <0.01 | 0.63 | 0.02 | 33.8066 | 10.4 | 0.06 | <0.01 | <0.01 | 16.08 | <0.01 | <0.01 | <0.01 | 14.83
C-577224 | 24-852 | Mineralized chert float (Poughkeepsie) | 36.0436 | -91.3914 | 3.17 | 0.1 | 1.63 | 0.6 | 0.26 | <0.01 | 0.01 | >30.0 | 0.1 | <1 | <5 | 35 | 44 | <5 | 0.1 | 5.4 | 23.4 | 7 | 22 | 2.5 | 13 | 1 | 0.64 | 0.29 | 9 | 1.09 | <1 | 1 | 0.21 | <0.2 | 14.9 | 27 | 0.1 | 124 | <2 | 4 | 8.2 | 19 | 47 | 2.63 | 29.7 | <0.02 | 0.3 | 5 | <1 | 1.2 | <1 | 12 | <0.5 | 0.17 | <0.05 | 4.1 | <0.5 | 0.09 | 1.64 | 45 | <1 | 5.6 | 0.7 | 862 | 39.7 |  | 6.23 | <0.01 | 0.12 | <0.01 | 2.41 | 0.64 | 4.34 | 0.45 | 0.01 | 0.04 | 0.03 | 85.98 | <0.01 | 0.17 | <0.01
C-577225 | 24-868 | Thin-med bedded fine gr light gray dolo w/ calcite veins. (Imboden) | 36.1898 | -91.1642 | 1.11 | 18.7 | 0.46 | 0.9 | 10.54 | 0.02 | 0.06 | 4.9 | 0.04 | <1 | <5 | 22 | 55 | <5 | <0.1 | 0.4 | 12.5 | 1.4 | <10 | 0.9 | <10 | 0.63 | 0.33 | 0.2 | 3 | 0.79 | <1 | <1 | 0.11 | <0.2 | 5.8 | 13 | <0.05 | 144 | <2 | 1 | 4.8 | <5 | <5 | 1.31 | 20.1 | <0.02 | <0.1 | <5 | <1 | 0.9 | <1 | 88 | <0.5 | 0.1 | <0.05 | 1.5 | <0.5 | <0.05 | 0.4 | 12 | <1 | 3.5 | 0.3 | 54 | 20.7 |  | 2.12 | <0.01 | 27.29 | <0.01 | 0.69 | 1.05 | 40.7 | 17.66 | 0.02 | 0.05 | 0.07 | 9.63 | <0.01 | 0.07 | <0.01
C-577226 | 24-873 | Fine grained gray dolo w/ calcite veins. (Imboden) | 36.1436 | -91.1358 | 0.12 | >25.0 | 0.04 | 0.2 | 0.83 | <0.01 | 0.01 | 1 | <0.01 | <1 | <5 | <10 | 10 | <5 | <0.1 | 0.3 | 1.8 | 0.6 | <10 | 0.2 | <10 | 0.08 | <0.05 | <0.05 | <1 | 0.13 | <1 | <1 | <0.05 | <0.2 | 1 | <10 | <0.05 | 53 | <2 | <1 | 0.7 | 6 | <5 | 0.21 | 1.9 | <0.02 | <0.1 | <5 | <1 | 0.1 | <1 | 213 | <0.5 | <0.05 | <0.05 | 0.2 | <0.5 | <0.05 | 0.19 | <5 | <1 | 0.6 | <0.1 | 31 | 4.2 |  | 0.24 | <0.01 | 53.39 | <0.01 | 0.06 | 0.12 | 42.1358 | 1.4 | 0.01 | 0.04 | <0.01 | 1.97 | 0.02 | <0.01 | <0.01
C-577227 | 24-874 | Fine gr gray dolo outcropping in road bed. Some dolomite mineralization. | 36.1418 | -91.1358 | 0.62 | 19.7 | 0.2 | 0.6 | 10.9 | <0.01 | 0.02 | 3.9 | 0.02 | <1 | <5 | 12 | 50 | <5 | <0.1 | 0.3 | 6.4 | 0.9 | <10 | 0.6 | <10 | 0.33 | 0.2 | 0.12 | 1 | 0.48 | <1 | <1 | 0.08 | <0.2 | 3.1 | <10 | <0.05 | 165 | <2 | 1 | 2.8 | <5 | <5 | 0.68 | 11.5 | <0.02 | <0.1 | <5 | <1 | 0.5 | <1 | 66 | <0.5 | 0.07 | <0.05 | 0.7 | <0.5 | <0.05 | 0.69 | 9 | <1 | 2.1 | 0.2 | 30 | 29.3 |  | 1.2 | <0.01 | 28.85 | <0.01 | 0.29 | 0.67 | 41.7916 | 18.27 | 0.02 | 0.05 | 0.02 | 7.79 | <0.01 | 0.04 | <0.01
C-577228 | 24-877 | Fine grained light gray dolo w/ large calcite vugs and veins exposed in old quarry. | 36.1447 | -91.1577 | 0.8 | 20.8 | 1.28 | 0.8 | 8.2 | <0.01 | 1.05 | 5.4 | 0.03 | <1 | 11 | 21 | 73 | <5 | <0.1 | <0.2 | 10.1 | 2.4 | <10 | 0.4 | <10 | 0.63 | 0.36 | 0.18 | 2 | 0.67 | <1 | 2 | 0.12 | <0.2 | 4.7 | <10 | <0.05 | 174 | <2 | 1 | 4.2 | 8 | 11 | 1.13 | 15.8 | <0.02 | 0.6 | <5 | 2 | 0.8 | <1 | 119 | <0.5 | 0.1 | <0.05 | 1.5 | <0.5 | 0.06 | 0.92 | 13 | <1 | 3.3 | 0.3 | 23 | 65.9 |  | 1.54 | <0.01 | 30.39 | <0.01 | 1.96 | 0.89 | 38.09 | 13.89 | 0.02 | 0.05 | 0.02 | 10.74 | <0.01 | 0.06 | <0.01
C-577229 | 24-839B | Powhatan Core; Sand Stringers and calcite veins. Dolo and sphalerite minerizlied @ 99ft case break | 36.0914 | -91.1135 | 0.58 | 20.9 | 0.19 | 0.6 | 10.4 | <0.01 | 0.28 | 3 | 0.02 | <1 | <5 | 14 | 42 | <5 | <0.1 | 29.4 | 7.2 | 1.7 | <10 | 0.2 | <10 | 0.42 | 0.26 | 0.13 | 3 | 0.5 | <1 | <1 | 0.09 | <0.2 | 3.4 | <10 | <0.05 | 182 | <2 | <1 | 3.2 | <5 | <5 | 0.81 | 11.3 | <0.02 | <0.1 | <5 | <1 | 0.5 | <1 | 89 | <0.5 | 0.08 | <0.05 | 0.8 | <0.5 | <0.05 | 0.95 | 9 | <1 | 2.5 | 0.3 | 3988 | 26 |  | 1.1 | <0.01 | 30.45 | <0.01 | 0.28 | 0.62 | 42.4758 | 17.46 | 0.02 | 0.04 | 0.03 | 6.02 | <0.01 | 0.05 | <0.01
C-577230 | 24-388 ADup |  |  |  | 3 | 2.2 | 0.4 | 2.6 | 0.87 | <0.01 | 0.08 | >30.0 | 0.12 | <1 | <5 | 47 | 198 | <5 | 0.2 | 0.3 | 6.3 | 1.3 | 34 | 2.1 | 89 | 0.6 | 0.43 | 0.13 | 7 | 0.51 | <1 | 4 | 0.12 | <0.2 | 3.4 | 33 | 0.07 | 32 | 4 | 4 | 2.5 | 9 | <5 | 0.7 | 57.3 | <0.02 | <0.1 | <5 | <1 | 0.5 | 2 | 44 | <0.5 | 0.08 | <0.05 | 3.2 | <0.5 | 0.06 | 2.65 | 36 | <1 | 2.9 | 0.5 | 20 | 151 |  | 5.73 | 0.03 | 3.13 | <0.01 | 0.57 | 3.04 | 5.0095 | 1.49 | 0.01 | 0.05 | 0.03 | 80.61 | <0.01 | 0.21 | <0.01
C-577231 | 24-839C | Powhatan Core; 6in. Of fine gr to finely crystalline light gray to gray dolo w/vuggy porosity and abundant quartz, sphalerite, and calcite mineralization. @111ft. (Black Rock) | 36.0914 | -91.1135 | 0.22 | 16.9 | 0.58 | 0.2 | 8.12 | <0.01 | 6.6 | 2.9 | <0.01 | <1 | 9 | <10 | 10 | <5 | <0.1 | 899 | 4 | 1.3 | <10 | 0.1 | 28 | 0.17 | 0.07 | 0.07 | 39 | 0.23 | 7 | <1 | <0.05 | <0.2 | 1.9 | <10 | <0.05 | 175 | <2 | <1 | 1.7 | <5 | <5 | 0.46 | 3.4 | <0.02 | 0.5 | <5 | 3 | 0.3 | <1 | 69 | <0.5 | <0.05 | <0.05 | 0.2 | <0.5 | <0.05 | 0.34 | 5 | <1 | 1 | 0.1 | >10000 | 4.9 |  | 0.42 | <0.01 | 24.56 | <0.01 | 0.78 | 0.16 | 22.09 | 13.59 | 0.02 | <0.01 | <0.01 | 5.41 | <0.01 | <0.01 | <0.01 | 12.1
C-577232 | 24-839D | Powhatan Core; 3.5in. Of fine gr gray dolo w/quartz infilling fractures, less vuggy porosity. @114ft 2.5in. (Black Rock) | 36.0914 | -91.1135 | 0.35 | 20.9 | 0.18 | 0.3 | 10.21 | <0.01 | 0.03 | 4.3 | 0.01 | <1 | <5 | <10 | 15 | <5 | <0.1 | 4.3 | 4.3 | 0.9 | <10 | 0.2 | <10 | 0.22 | 0.12 | 0.06 | 1 | 0.25 | <1 | <1 | <0.05 | <0.2 | 2.2 | <10 | <0.05 | 156 | <2 | <1 | 1.7 | <5 | <5 | 0.5 | 6.5 | <0.02 | <0.1 | <5 | <1 | 0.3 | <1 | 85 | <0.5 | <0.05 | <0.05 | 0.4 | <0.5 | <0.05 | 0.46 | 8 | <1 | 1.3 | 0.1 | 144 | 6.6 |  | 0.67 | <0.01 | 30.35 | <0.01 | 0.27 | 0.31 | 41.94 | 16.96 | 0.02 | 0.03 | <0.01 | 8.76 | 0.01 | 0.02 | <0.01
C-577233 | 24-839E | Powhatan Core; 6in. Of gine light gray dolo w/floating sand grains and calcite veins filled w/pyrite. @129ft 6in. (Black Rock) | 36.0914 | -91.1135 | 0.93 | 13.7 | 0.49 | 0.8 | 7.85 | 0.01 | 0.4 | 14.9 | 0.03 | <1 | <5 | 17 | 80 | <5 | <0.1 | 0.2 | 6.5 | 1.3 | <10 | 0.4 | <10 | 0.45 | 0.27 | 0.13 | 3 | 0.48 | <1 | 1 | 0.07 | <0.2 | 3.4 | 15 | <0.05 | 91 | <2 | 1 | 2.8 | <5 | <5 | 0.76 | 17.9 | <0.02 | 0.2 | <5 | <1 | 0.6 | <1 | 74 | <0.5 | 0.06 | <0.05 | 1 | <0.5 | <0.05 | 1.38 | 16 | <1 | 2.4 | 0.2 | 24 | 55 |  | 1.84 | <0.01 | 20.03 | <0.01 | 0.68 | 1.02 | 29.973 | 13.35 | 0.01 | 0.05 | 0.03 | 31.94 | 0.01 | 0.06 | <0.01
C-577234 | 24-839F | Powhatan Core; 8in. Of fine crystalline light gray to buff dolo w/quartz filled vugs and calcite blebs. Vugs @ 169 ft. 6.5 in. (Black Rock) | 36.0914 | -91.1135 | 0.06 | 21.7 | 0.09 | 0.1 | 11.96 | <0.01 | 0.03 | 0.3 | <0.01 | <1 | <5 | <10 | <10 | <5 | <0.1 | <0.2 | 0.9 | <0.5 | <10 | 0.3 | <10 | 0.09 | <0.05 | <0.05 | <1 | <0.05 | <1 | <1 | <0.05 | <0.2 | 0.5 | <10 | <0.05 | 93 | <2 | <1 | 0.3 | <5 | <5 | 0.08 | 0.2 | <0.02 | <0.1 | <5 | <1 | <0.1 | <1 | 56 | <0.5 | <0.05 | <0.05 | <0.1 | <0.5 | <0.05 | 0.59 | <5 | <1 | <0.5 | <0.1 | 13 | 1.4 |  | 0.11 | <0.01 | 31.86 | <0.01 | 0.12 | 0.04 | 45.9154 | 20.11 | 0.01 | 0.05 | <0.01 | 0.65 | <0.01 | <0.01 | <0.01
C-577235 | ShMCO-1 |  |  |  | 7.08 | 1.7 | 3.61 | 1.7 | 0.93 | 0.09 | 2.51 | 24.1 | 0.32 | <1 | 12 | 87 | 272 | <5 | 0.6 | 1.4 | 70.8 | 11.6 | 47 | 8.2 | 36 | 4.97 | 2.76 | 1.27 | 18 | 5.31 | 1 | 5 | 0.99 | <0.2 | 34.8 | 55 | 0.41 | 110 | 28 | 17 | 31.1 | 48 | 24 | 8.28 | 99.2 | 0.04 | 1 | 10 | 4 | 6 | 1 | 134 | 1 | 0.77 | 0.09 | 13 | 2.2 | 0.42 | 7.66 | 157 | 2 | 27.2 | 2.7 | 144 | 176 |  | 13.82 | 0.04 | 2.34 | <0.01 | 5.28 | 2 | 20.022 | 1.55 | 0.02 | 0.86 | 0.22 | 52.33 | 0.02 | 0.55 | 0.02
JOB #: MRP-20979 |  |  |  |  | Al | Ca | Fe | K | Mg | P | S | Si | Ti | Ag | As | B | Ba | Be | Bi | Cd | Ce | Co | Cr | Cs | Cu | Dy | Er | Eu | Ga | Gd | Ge | Hf | Ho | In | La | Li | Lu | Mn | Mo | Nb | Nd | Ni | Pb | Pr | Rb | Re | Sb | Sc | Se | Sm | Sn | Sr | Ta | Tb | Te | Th | Tl | Tm | U | V | W | Y | Yb | Zn | Zr | Al2O3 | BaO | CaO | Cr2O3 | Fe2O3 | K2O | LOI | MgO | MnO | Na2O | P2O5 | SiO2 | SrO | TiO2 | V2O5 | Zn
[5 empty] | % | % | % | % | % | % | % | % | % | ppm | ppm | ppm | ppm | ppm | ppm | ppm | ppm | ppm | ppm | ppm | ppm | ppm | ppm | ppm | ppm | ppm | ppm | ppm | ppm | ppm | ppm | ppm | ppm | ppm | ppm | ppm | ppm | ppm | ppm | ppm | ppm | ppm | ppm | ppm | ppm | ppm | ppm | ppm | ppm | ppm | ppm | ppm | ppm | ppm | ppm | ppm | ppm | ppm | ppm | ppm | ppm | % | % | % | % | % | % | % | % | % | % | % | % | % | % | % | %
C-577236 | 23-144 | fine to medium crystalline gray dolostone with dolomite vugs | 36.0575 | -91.3653 | 0.12 | 22.5 | 0.2 | 0.2 | 11.24 | <0.01 | 0.03 | 0.7 | <0.01 | <1 | <5 | <10 | <10 | <5 | <0.1 | <0.2 | 5.2 | <0.5 | <10 | <0.1 | <10 | 0.23 | 0.13 | 0.09 | <1 | 0.28 | <1 | <1 | <0.05 | <0.2 | 2.7 | <10 | <0.05 | 112 | <2 | <1 | 2 | <5 | <5 | 0.54 | 2 | <0.02 | <0.1 | <5 | <1 | 0.3 | <1 | 162 | <0.5 | <0.05 | <0.05 | 0.2 | <0.5 | <0.05 | 0.76 | 6 | <1 | 1.2 | 0.2 | 6 | 3.1 | 0.23 | <0.01 | 32.82 | <0.01 | 0.29 | 0.12 | 45.9546 | 18.77 | 0.02 | 0.05 | <0.01 | 1.37 | 0.02 | <0.01 | <0.01
C-577237 | 23-200 | Fine grained light gray to buff dolo w/ calcite vugs and veins. 9147-9155TL. | 36.1301 | -91.0893 | 0.27 | 0.4 | 0.78 | <0.1 | 0.04 | <0.01 | <0.01 | >30.0 | <0.01 | <1 | <5 | 14 | 41 | <5 | <0.1 | <0.2 | 12.1 | 2.3 | 24 | <0.1 | <10 | 0.24 | 0.12 | 0.06 | 2 | 0.25 | <1 | <1 | <0.05 | <0.2 | 1.4 | <10 | <0.05 | 123 | <2 | <1 | 1.3 | 13 | <5 | 0.33 | 0.2 | <0.02 | 0.3 | <5 | <1 | 0.2 | <1 | 12 | <0.5 | <0.05 | <0.05 | 1 | <0.5 | <0.05 | 0.63 | 21 | <1 | 0.9 | 0.2 | 13 | 8.1 | 0.51 | <0.01 | 0.54 | <0.01 | 1.11 | 0.02 | 0.83966 | 0.08 | <0.01 | 0.02 | 0.01 | 98.2 | <0.01 | 0.02 | <0.01
C-577238 | 23-247 | Medium to thick bedded dolostone. 9310-9317TL (Black Rock) | 36.1057 | -91.1069 | 0.2 | >25.0 | 0.14 | 0.2 | 7.04 | <0.01 | 0.03 | 4.5 | <0.01 | <1 | <5 | <10 | 11 | <5 | <0.1 | <0.2 | 3.2 | 0.6 | <10 | 0.2 | <10 | 0.2 | 0.11 | <0.05 | <1 | 0.26 | <1 | <1 | <0.05 | <0.2 | 1.9 | <10 | <0.05 | 88 | <2 | <1 | 1.5 | <5 | <5 | 0.44 | 2.4 | <0.02 | <0.1 | <5 | <1 | 0.3 | <1 | 179 | <0.5 | <0.05 | <0.05 | 0.3 | <0.5 | <0.05 | 0.36 | <5 | <1 | 1.2 | 0.1 | 8 | 4.8 | 0.37 | <0.01 | 37.06 | <0.01 | 0.21 | 0.14 | 41.71 | 11.47 | 0.01 | 0.03 | <0.01 | 8.68 | <0.01 | 0.02 | <0.01
C-577239 | 23-252 | sponge bed? SW side of HW25 (Black Rock) | 36.1053 | -91.0969 | 0.94 | >25.0 | 0.33 | 1 | 4.66 | <0.01 | 0.03 | 4.9 | 0.04 | <1 | <5 | 15 | 70 | <5 | <0.1 | 0.2 | 9.2 | 1.2 | <10 | 0.4 | <10 | 0.56 | 0.33 | 0.2 | 2 | 0.63 | <1 | <1 | 0.1 | <0.2 | 4.9 | 11 | <0.05 | 94 | <2 | 1 | 4.1 | <5 | 6 | 1.07 | 16.7 | <0.02 | <0.1 | <5 | <1 | 0.8 | <1 | 193 | <0.5 | 0.09 | <0.05 | 1.1 | <0.5 | 0.05 | 1.15 | 10 | <1 | 3.2 | 0.3 | 17 | 36.1 | 1.73 | <0.01 | 39.65 | <0.01 | 0.46 | 1.02 | 39.5721 | 7.81 | <0.01 | 0.04 | 0.02 | 9.36 | 0.02 | 0.06 | <0.01
C-577240 | 23-268 | Fine grained, fine crystalline light to buff lime stone with calcite blebs | 36.0461 | -91.1695 | 0.73 | >25.0 | 0.28 | 0.7 | 0.33 | <0.01 | 0.02 | 4.7 | 0.03 | <1 | <5 | 10 | 41 | <5 | <0.1 | <0.2 | 11.6 | 0.6 | <10 | 0.7 | <10 | 0.68 | 0.37 | 0.2 | 2 | 0.77 | <1 | <1 | 0.12 | <0.2 | 6.8 | <10 | 0.06 | 56 | <2 | 1 | 5.2 | <5 | <5 | 1.45 | 13.4 | <0.02 | <0.1 | <5 | <1 | 1 | <1 | 303 | <0.5 | 0.1 | <0.05 | 1 | <0.5 | 0.06 | 0.97 | 8 | <1 | 3.7 | 0.4 | 12 | 22.6 | 1.39 | <0.01 | 48.78 | <0.01 | 0.4 | 0.77 | 38.6739 | 0.6 | <0.01 | 0.04 | <0.01 | 9.32 | 0.04 | 0.05 | <0.01
C-577241 | 23-344 CDup |  |  |  | 0.35 | 0.6 | 0.34 | 0.2 | 0.08 | <0.01 | 0.21 | >30.0 | <0.01 | <1 | <5 | 35 | 63 | <5 | <0.1 | <0.2 | 3 | 1 | 123 | 0.4 | <10 | 0.19 | 0.09 | 0.06 | <1 | 0.25 | <1 | <1 | <0.05 | <0.2 | 1.9 | 14 | <0.05 | 32 | 28 | <1 | 1.7 | 13 | <5 | 0.47 | 3.8 | <0.02 | <0.1 | <5 | <1 | 0.3 | <1 | 33 | <0.5 | <0.05 | <0.05 | 0.3 | <0.5 | <0.05 | 0.13 | 13 | 2 | 1 | <0.1 | 7 | 6 | 0.64 | <0.01 | 0.78 | 0.02 | 0.48 | 0.13 | 1.1898 | 0.16 | <0.01 | 0.03 | <0.01 | 97.04 | 0.01 | 0.01 | <0.01
C-577242 | 23-282 | Fine grained light gray dolostone with calcite blebs 9460-9461TL | 36.0623 | -91.2994 | 0.86 | 19 | 0.3 | 0.9 | 9.1 | <0.01 | 0.03 | 7.5 | 0.03 | <1 | <5 | 24 | 88 | <5 | <0.1 | <0.2 | 9.9 | 1.2 | <10 | 0.6 | <10 | 0.62 | 0.35 | 0.18 | 2 | 0.71 | <1 | 2 | 0.13 | <0.2 | 4.4 | <10 | 0.06 | 159 | <2 | 1 | 4.3 | <5 | <5 | 1.17 | 15.6 | <0.02 | <0.1 | <5 | <1 | 0.7 | <1 | 101 | <0.5 | 0.11 | <0.05 | 0.9 | <0.5 | <0.05 | 0.52 | 8 | <1 | 3.3 | 0.4 | 13 | 72.9 | 1.62 | 0.01 | 27.52 | <0.01 | 0.43 | 0.97 | 38.8261 | 15.35 | 0.02 | 0.05 | 0.02 | 14.87 | 0.01 | 0.05 | <0.01
C-577243 | 23-287 | Black Rock" outcrop from MP12 9479-9491TL (Smithville) | 36.0935 | -91.2917 | 0.95 | >25.0 | 0.35 | 0.8 | 2.89 | <0.01 | 0.02 | 4.9 | 0.03 | <1 | 15 | 21 | 65 | <5 | <0.1 | 3.1 | 11.8 | 3.4 | <10 | 0.9 | <10 | 1.63 | 1.04 | 0.4 | 2 | 1.89 | <1 | 1 | 0.36 | <0.2 | 14.6 | 14 | 0.13 | 586 | <2 | 1 | 9.3 | 8 | 11 | 2.28 | 17.5 | <0.02 | <0.1 | <5 | <1 | 1.5 | <1 | 231 | <0.5 | 0.25 | <0.05 | 1.2 | <0.5 | 0.14 | 1.45 | 13 | <1 | 12.6 | 0.9 | 157 | 40.1 | 1.8 | 0.02 | 42.67 | <0.01 | 0.51 | 0.87 | 39.566 | 4.88 | 0.08 | 0.03 | 0.02 | 9.75 | 0.03 | 0.06 | <0.01
C-577244 | 23-300 | Hoppe Mine Tailings - Spalerite/Smithsonite/Dolomite/Quartz | 36.012 | -91.2295 | 0.08 | 21.2 | 0.15 | 0.1 | 12.12 | <0.01 | 0.03 | 0.8 | <0.01 | <1 | <5 | <10 | 209 | <5 | <0.1 | 157 | 4 | <0.5 | <10 | 0.7 | <10 | 0.2 | 0.11 | 0.07 | 10 | 0.24 | <1 | <1 | <0.05 | <0.2 | 2.2 | <10 | <0.05 | 189 | <2 | <1 | 1.7 | <5 | <5 | 0.46 | 0.9 | <0.02 | 0.1 | <5 | 1 | 0.3 | <1 | 69 | <0.5 | <0.05 | <0.05 | 0.2 | <0.5 | <0.05 | 0.39 | <5 | <1 | 1.2 | <0.1 | >10000 | 1.7 | 0.15 | 0.03 | 29.89 | <0.01 | 0.21 | 0.05 | 45.43 | 19.49 | 0.02 | 0.06 | <0.01 | 1.5 | <0.01 | <0.01 | <0.01 | 1.9
C-577245 | 23-302 | Iron cemented + silica cemected sandstone. K/Oe contact? -9557TL | 36.013 | -91.2246 | 1.89 | <0.1 | 4.14 | 0.7 | 0.06 | 0.03 | 0.04 | >30.0 | 0.02 | <1 | 11 | 11 | 160 | <5 | <0.1 | 0.3 | 58.4 | 59.4 | 38 | 1 | <10 | 0.94 | 0.52 | 0.28 | 3 | 1.04 | 2 | 1 | 0.19 | <0.2 | 11 | <10 | 0.09 | 466 | 3 | 1 | 6 | 15 | 14 | 1.89 | 13.9 | <0.02 | 0.4 | <5 | <1 | 1.2 | <1 | 22 | <0.5 | 0.17 | <0.05 | 1.5 | <0.5 | 0.08 | 1.96 | 39 | <1 | 4.1 | 0.5 | 71 | 48.5 | 3.59 | 0.01 | 0.08 | 0.01 | 6 | 0.73 | 2.5905 | 0.12 | 0.05 | 0.03 | 0.07 | 87.28 | <0.01 | 0.04 | <0.01
C-577246 | ShMAR-1 |  |  |  | 7.77 | 1.3 | 6.64 | 3.1 | 1.24 | 0.03 | 5.19 | 22.7 | 0.34 | <1 | 40 | 268 | 453 | <5 | 0.4 | <0.2 | 66.2 | 38.4 | 96 | 9.5 | 170 | 5.03 | 3 | 1.22 | 23 | 5.24 | 2 | 4 | 1 | <0.2 | 34 | 65 | 0.43 | 209 | 150 | 10 | 29.4 | 206 | 54 | 7.76 | 162 | 0.08 | 4.4 | 16 | 6 | 6 | 1 | 83 | 0.6 | 0.79 | 0.17 | 9.2 | 9.4 | 0.43 | 24.6 | 228 | 1 | 25.9 | 2.9 | 60 | 133 | 14.94 | 0.04 | 1.63 | 0.01 | 9.5 | 3.76 | 16.6183 | 1.99 | 0.03 | 0.35 | 0.08 | 49.8 | <0.01 | 0.58 | 0.04
C-577247 | 23-328 | Fine grained light gray petroliferous dolostone with calcite vugs (Poughkeepsie) | 36.0412 | -91.3983 | 0.27 | 19.6 | 0.13 | 0.3 | 10.96 | <0.01 | 0.04 | 5.3 | <0.01 | <1 | <5 | <10 | 12 | <5 | <0.1 | 0.7 | 4.1 | 1 | <10 | 0.4 | <10 | 0.17 | 0.07 | 0.06 | <1 | 0.22 | <1 | <1 | <0.05 | <0.2 | 2.1 | <10 | <0.05 | 123 | <2 | <1 | 1.7 | 8 | <5 | 0.46 | 4.2 | <0.02 | <0.1 | <5 | <1 | 0.3 | <1 | 147 | <0.5 | <0.05 | <0.05 | 0.3 | <0.5 | <0.05 | 1.03 | 11 | <1 | 1 | 0.1 | 77 | 5.9 | 0.52 | <0.01 | 28.34 | <0.01 | 0.18 | 0.25 | 41.56 | 18.15 | 0.02 | 0.03 | 0.02 | 10.18 | 0.02 | 0.01 | <0.01
C-577248 | 23-331 | Black Rock Quarry from MP12. Fine to medium crystal light gray dolostone with buff blebs | 36.1194 | -91.0936 | 0.92 | 19.2 | 0.22 | 1 | 10.3 | <0.01 | 0.03 | 6 | 0.04 | <1 | <5 | 19 | 95 | <5 | <0.1 | <0.2 | 7.4 | 0.9 | <10 | 0.7 | <10 | 0.43 | 0.29 | 0.15 | 2 | 0.54 | <1 | 2 | 0.1 | <0.2 | 3.7 | <10 | <0.05 | 85 | <2 | 1 | 3.2 | <5 | <5 | 0.83 | 17 | <0.02 | <0.1 | <5 | <1 | 0.6 | <1 | 124 | <0.5 | 0.07 | <0.05 | 1 | <0.5 | <0.05 | 0.56 | 8 | <1 | 2.5 | 0.3 | 11 | 65.2 | 1.74 | 0.01 | 27.6 | <0.01 | 0.3 | 1.09 | 40.04 | 16.88 | <0.01 | 0.05 | 0.02 | 11.56 | 0.01 | 0.06 | <0.01
C-577249 | 23-334 | Fine crystalline gray dolostone with calcite vugs. 9674-9676TL (Black Rock) | 36.1194 | -91.0935 | 0.65 | 21.6 | 0.58 | 0.7 | 10.13 | <0.01 | 0.23 | 2.8 | 0.03 | <1 | <5 | 15 | 45 | <5 | <0.1 | <0.2 | 8.3 | 3 | <10 | 0.8 | <10 | 0.45 | 0.22 | 0.13 | 2 | 0.54 | <1 | <1 | 0.08 | <0.2 | 4.1 | <10 | <0.05 | 90 | <2 | <1 | 3.3 | 9 | <5 | 0.92 | 12.2 | <0.02 | 0.4 | <5 | 2 | 0.6 | <1 | 179 | <0.5 | 0.07 | <0.05 | 1 | <0.5 | <0.05 | 1.63 | 18 | <1 | 2.5 | 0.3 | 13 | 19.4 | 1.23 | <0.01 | 31.23 | <0.01 | 0.83 | 0.71 | 42.8272 | 16.87 | <0.01 | 0.04 | 0.01 | 5.46 | 0.02 | 0.05 | <0.01
C-577250 | 23-336 | Possible prospect trench in chert. 9679-9684TL (Black Rock) | 36.1191 | -91.0916 | 1.48 | <0.1 | 0.34 | 0.3 | 0.11 | 0.01 | <0.01 | >30.0 | 0.05 | <1 | <5 | 13 | 53 | <5 | <0.1 | <0.2 | 11.3 | 3.2 | 19 | 0.8 | <10 | 0.68 | 0.36 | 0.17 | 3 | 0.59 | 2 | 1 | 0.13 | <0.2 | 3.9 | 29 | 0.06 | 465 | 2 | 2 | 3.3 | <5 | <5 | 0.88 | 13.7 | <0.02 | <0.1 | <5 | <1 | 0.7 | <1 | <10 | <0.5 | 0.1 | <0.05 | 1.3 | <0.5 | 0.07 | 0.7 | 17 | <1 | 3.3 | 0.4 | 52 | 41.6 | 2.93 | <0.01 | 0.09 | <0.01 | 0.5 | 0.33 | 1.9002 | 0.23 | 0.05 | 0.02 | 0.04 | 94.9 | <0.01 | 0.09 | <0.01
C-577251 | 23-341 | Fine Crystalline light gray to white dolostone 9701-9706TL (Smightville) | 36.0327 | -91.3213 | 0.88 | 14.7 | 0.28 | 0.8 | 7.21 | <0.01 | 0.02 | 15.9 | 0.03 | <1 | 10 | 13 | 89 | <5 | <0.1 | <0.2 | 4.2 | 0.7 | <10 | 0.9 | <10 | 0.28 | 0.16 | 0.07 | 2 | 0.35 | <1 | <1 | 0.07 | <0.2 | 2.7 | <10 | <0.05 | 103 | <2 | 1 | 2 | <5 | <5 | 0.51 | 15.5 | <0.02 | 0.2 | <5 | <1 | 0.3 | <1 | 88 | <0.5 | <0.05 | <0.05 | 1.2 | <0.5 | <0.05 | 0.57 | 12 | <1 | 1.7 | 0.2 | 14 | 33.9 | 1.72 | <0.01 | 21.4 | <0.01 | 0.42 | 0.92 | 30.16 | 12.2 | <0.01 | 0.04 | 0.01 | 32.35 | 0.01 | 0.05 | <0.01
C-577252 | 23-344 A | Old Quarry North of HW117 9725TL (Black Rock) | 36.1082 | -91.1186 | 0.48 | 1.2 | 0.23 | 0.3 | 0.27 | <0.01 | <0.01 | >30.0 | 0.01 | <1 | <5 | 25 | 57 | <5 | <0.1 | <0.2 | 2 | 0.5 | 67 | 0.7 | <10 | 0.26 | 0.2 | 0.06 | 1 | 0.27 | <1 | 8 | 0.06 | <0.2 | 1.1 | <10 | 0.06 | 26 | 13 | <1 | 1.3 | 42 | <5 | 0.31 | 6.5 | <0.02 | <0.1 | <5 | <1 | 0.2 | <1 | 23 | <0.5 | <0.05 | <0.05 | 0.4 | <0.5 | <0.05 | 1.39 | 10 | 1 | 1.6 | 0.3 | 16 | 352 | 0.94 | <0.01 | 1.8 | 0.01 | 0.34 | 0.28 | 2.2795 | 0.48 | <0.01 | 0.05 | 0.02 | 94.38 | <0.01 | 0.03 | <0.01
C-577253 | 23-344 C | Cherty looking calcite (Oe?)/Quartz bed, quartz vein | 36.1082 | -91.1186 | 0.34 | 0.6 | 0.33 | 0.1 | 0.08 | <0.01 | 0.22 | >30.0 | <0.01 | <1 | <5 | 34 | 60 | <5 | <0.1 | <0.2 | 2.8 | 0.6 | 117 | 0.2 | <10 | 0.18 | 0.09 | 0.06 | <1 | 0.26 | <1 | <1 | <0.05 | <0.2 | 1.9 | 14 | <0.05 | 30 | 27 | <1 | 1.6 | 11 | <5 | 0.43 | 2.9 | <0.02 | <0.1 | <5 | <1 | 0.3 | <1 | 32 | <0.5 | <0.05 | <0.05 | 0.3 | <0.5 | <0.05 | 0.08 | 13 | 2 | 0.9 | <0.1 | 17 | 6.6 | 0.65 | <0.01 | 0.79 | 0.02 | 0.46 | 0.12 | 1.0397 | 0.15 | <0.01 | 0.02 | <0.01 | 97.56 | <0.01 | <0.01 | <0.01
C-577254 | 23-344 D | Fine grained gray dolostone with calcite veins + black specs along veins. | 36.1082 | -91.1186 | 0.65 | 20.8 | 0.26 | 0.6 | 10.55 | <0.01 | 0.06 | 3.4 | 0.03 | <1 | <5 | 17 | 28 | <5 | <0.1 | <0.2 | 5.9 | 1.5 | <10 | 0.8 | <10 | 0.34 | 0.2 | 0.11 | 2 | 0.41 | <1 | <1 | 0.07 | <0.2 | 2.9 | 14 | <0.05 | 151 | <2 | 1 | 2.4 | <5 | <5 | 0.68 | 12.4 | <0.02 | <0.1 | <5 | <1 | 0.5 | <1 | 179 | <0.5 | 0.05 | <0.05 | 0.8 | <0.5 | <0.05 | 1.69 | 9 | <1 | 1.9 | 0.3 | 10 | 21.6 | 1.22 | <0.01 | 30.04 | <0.01 | 0.39 | 0.64 | 43.19 | 17.59 | 0.02 | 0.05 | 0.02 | 6.66 | 0.02 | 0.04 | <0.01
C-577255 | 23-344 E | dolo ss with breccia pieces? + fine to medium sub angular white gray to buff with white cement | 36.1082 | -91.1186 | 0.35 | 0.3 | 0.28 | 0.1 | 0.08 | <0.01 | 0.01 | >30.0 | <0.01 | <1 | <5 | 16 | 50 | <5 | <0.1 | <0.2 | 4.3 | <0.5 | 71 | 0.5 | <10 | 0.26 | 0.13 | 0.06 | <1 | 0.32 | <1 | 1 | 0.05 | <0.2 | 2.5 | <10 | <0.05 | 86 | 15 | 2 | 1.8 | 12 | <5 | 0.51 | 3.7 | <0.02 | <0.1 | <5 | <1 | 0.4 | <1 | 128 | <0.5 | <0.05 | <0.05 | 0.5 | <0.5 | <0.05 | 0.55 | 11 | 1 | 1.5 | 0.2 | 9 | 49.5 | 0.64 | <0.01 | 0.47 | 0.02 | 0.38 | 0.1 | 1.0099 | 0.15 | <0.01 | 0.03 | <0.01 | 98.15 | 0.02 | 0.02 | <0.01
C-577256 | 23-355 | Barber Mine 9767-9769TK (Smithville) | 36.0991 | -91.2813 | 0.33 | 16.1 | 0.39 | 0.2 | 9.02 | 0.01 | 0.01 | 11.5 | <0.01 | <1 | <5 | <10 | 22 | <5 | 0.2 | 982 | 10.6 | 0.7 | <10 | <0.1 | <10 | 0.41 | 0.22 | 0.13 | 1 | 0.56 | <1 | <1 | 0.08 | <0.2 | 6.7 | <10 | <0.05 | 397 | <2 | <1 | 4.7 | <5 | <5 | 1.3 | 4.7 | <0.02 | <0.1 | <5 | <1 | 0.8 | <1 | 41 | <0.5 | 0.07 | <0.05 | 0.6 | <0.5 | <0.05 | 0.22 | <5 | <1 | 2.7 | 0.2 | 4713 | 8.5 | 0.6 | <0.01 | 22.51 | <0.01 | 0.54 | 0.18 | 34.1966 | 14.39 | 0.05 | 0.03 | 0.04 | 26.86 | <0.01 | 0.02 | <0.01
C-577257 | 23-247Dup |  |  |  | 0.21 | >25.0 | 0.16 | 0.2 | 7.08 | <0.01 | 0.02 | 4.2 | <0.01 | <1 | <5 | <10 | 12 | <5 | <0.1 | 0.3 | 3.3 | 0.6 | <10 | 0.1 | <10 | 0.23 | 0.13 | 0.06 | <1 | 0.28 | <1 | <1 | <0.05 | <0.2 | 1.9 | <10 | <0.05 | 91 | <2 | <1 | 1.7 | <5 | <5 | 0.43 | 2.7 | <0.02 | <0.1 | <5 | <1 | 0.3 | <1 | 180 | <0.5 | <0.05 | <0.05 | 0.4 | <0.5 | <0.05 | 0.41 | <5 | <1 | 1.3 | 0.1 | 9 | 3.9 | 0.4 | <0.01 | 37.08 | <0.01 | 0.22 | 0.14 | 42.0658 | 11.66 | 0.01 | 0.05 | <0.01 | 8.55 | 0.02 | 0.01 | <0.01
C-577258 | 23-356 | Hendrick Mine - Green Limestone | 36.0957 | -91.2895 | 0.9 | 20.9 | 0.3 | 0.8 | 10.54 | 0.01 | 0.03 | 4.9 | 0.03 | <1 | <5 | <10 | 61 | <5 | <0.1 | 21.1 | 7 | 0.7 | 19 | 0.9 | <10 | 0.38 | 0.22 | 0.11 | 2 | 0.45 | <1 | <1 | 0.07 | <0.2 | 9.1 | <10 | <0.05 | 107 | <2 | <1 | 3.3 | <5 | <5 | 0.91 | 14.1 | <0.02 | 0.1 | <5 | <1 | 0.6 | <1 | 161 | <0.5 | 0.06 | <0.05 | 1 | <0.5 | <0.05 | 0.44 | 8 | <1 | 2.6 | 0.2 | 851 | 19.5 | 1.64 | <0.01 | 29.08 | <0.01 | 0.42 | 0.82 | 40.8118 | 16.8 | <0.01 | 0.04 | 0.03 | 9.63 | 0.02 | 0.05 | <0.01
C-577259 | 23-357 | Henderson Tract - 3 Trenches - 9778TL (Smithville) | 36.0941 | -91.2895 | 0.79 | 16.1 | 0.43 | 0.8 | 9.06 | <0.01 | 0.01 | 7.1 | 0.03 | <1 | <5 | <10 | 110 | <5 | <0.1 | 155 | 11.3 | 1.3 | <10 | 0.2 | <10 | 0.49 | 0.3 | 0.17 | 15 | 0.6 | <1 | 2 | 0.1 | <0.2 | 5.3 | <10 | <0.05 | 436 | <2 | <1 | 4.4 | <5 | <5 | 1.17 | 13.2 | <0.02 | 0.2 | <5 | 1 | 0.8 | <1 | 46 | <0.5 | 0.08 | <0.05 | 0.8 | <0.5 | <0.05 | 0.49 | 8 | <1 | 3 | 0.3 | >10000 | 65.6 | 1.45 | 0.02 | 22.71 | <0.01 | 0.63 | 0.87 | 38.5861 | 14.63 | 0.05 | 0.08 | 0.02 | 14.11 | <0.01 | 0.05 | <0.01 | 5.66
C-577260 | 23-358 | Lincoln Mine - 9780TL (Smithville) | 36.091 | -91.2906 | 1.21 | 16 | 0.5 | 1.2 | 8.57 | 0.02 | 0.02 | 13.1 | 0.04 | <1 | <5 | <10 | 118 | <5 | <0.1 | 36 | 15.9 | 2.1 | <10 | 0.4 | <10 | 0.76 | 0.42 | 0.29 | 2 | 1 | <1 | 1 | 0.15 | <0.2 | 8.5 | 11 | 0.05 | 371 | <2 | 1 | 6.9 | <5 | <5 | 1.83 | 21.1 | <0.02 | <0.1 | <5 | <1 | 1.2 | <1 | 73 | <0.5 | 0.14 | <0.05 | 1.8 | <0.5 | 0.06 | 0.95 | 11 | <1 | 4.3 | 0.4 | 7133 | 50.8 | 2.18 | 0.02 | 22.06 | <0.01 | 0.69 | 1.33 | 33.0367 | 13.58 | 0.05 | 0.05 | 0.04 | 25.89 | <0.01 | 0.07 | <0.01
C-577261 | ShMCO-1 |  |  |  | 7.39 | 1.7 | 3.75 | 1.8 | 0.94 | 0.1 | 2.59 | 26 | 0.33 | <1 | 13 | 72 | 286 | <5 | 0.6 | 1.3 | 71.9 | 12.2 | 68 | 8.1 | 35 | 5.05 | 2.94 | 1.24 | 18 | 5.77 | 1 | 5 | 1.03 | <0.2 | 35.7 | 56 | 0.41 | 115 | 29 | 17 | 32.1 | 52 | 23 | 8.39 | 97.6 | 0.04 | 1 | 11 | 4 | 6.3 | 2 | 139 | 1.3 | 0.86 | 0.11 | 13.5 | 2.3 | 0.4 | 7.8 | 165 | 2 | 28.4 | 2.8 | 149 | 177 | 13.9 | 0.03 | 2.34 | <0.01 | 5.32 | 2 | 20.052 | 1.57 | 0.01 | 0.83 | 0.23 | 52.48 | <0.01 | 0.54 | 0.03
JOB #: MRP-21493 |  |  |  |  | Al | Ca | Fe | K | Mg | P | S | Si | Ti | Ag | As | B | Ba | Be | Bi | Cd | Ce | Co | Cr | Cs | Cu | Dy | Er | Eu | Ga | Gd | Ge | Hf | Ho | In | La | Li | Lu | Mn | Mo | Nb | Nd | Ni | Pb | Pr | Rb | Re | Sb | Sc | Se | Sm | Sn | Sr | Ta | Tb | Te | Th | Tl | Tm | U | V | W | Y | Yb | Zn | Zr | Al2O3 | BaO | CaO | Cr2O3 | Fe2O3 | K2O | LOI | MgO | MnO | Na2O | P2O5 | SiO2 | SrO | TiO2 | V2O5 | Zn
[5 empty] | % | % | % | % | % | % | % | % | % | ppm | ppm | ppm | ppm | ppm | ppm | ppm | ppm | ppm | ppm | ppm | ppm | ppm | ppm | ppm | ppm | ppm | ppm | ppm | ppm | ppm | ppm | ppm | ppm | ppm | ppm | ppm | ppm | ppm | ppm | ppm | ppm | ppm | ppm | ppm | ppm | ppm | ppm | ppm | ppm | ppm | ppm | ppm | ppm | ppm | ppm | ppm | ppm | ppm | ppm | ppm | ppm | % | % | % | % | % | % | % | % | % | % | % | % | % | % | % | %
C-593389 | 23-39 B | Campbell Zinc Co. shaft 1. Calcite + light gray Dolostone. 8484TL. (Black Rock) | 36.0972 | -91.1015 | 1.15 | >25.0 | 0.4 | 1.1 | 0.49 | <0.01 | 0.05 | 5.3 | 0.05 | <1 | <5 | 15 | 71 | <5 | <0.1 | <0.2 | 11.1 | 1.7 | 14 | 0.9 | <10 | 0.7 | 0.38 | 0.2 | 2 | 0.79 | <1 | <1 | 0.12 | <0.2 | 5.6 | 14 | <0.05 | 64 | 2 | 1 | 5 | 8 | 8 | 1.35 | 19.1 | <0.02 | 0.1 | <5 | <1 | 1 | <1 | 244 | <0.5 | 0.12 | <0.05 | 1.5 | <0.5 | <0.05 | 0.92 | 9 | <1 | 3.4 | 0.4 | 10 | 33.8 | 2.11 | 0.01 | 46.31 | <0.01 | 0.57 | 1.37 | 37.1863 | 0.82 | 0.01 | 0.03 | 0.02 | 11.21 | 0.03 | 0.07 | <0.01
C-593390 | 23-60 | Salina Mine. Tailings; light gray-green dolo/vuggy/quartz mineralization and minor sphalerite. 8576-8586TL (Pyatt) | 36.3446 | -92.8487 | 0.41 | 16.2 | 0.13 | 0.5 | 10.19 | <0.01 | 1.08 | 8.3 | 0.02 | <1 | <5 | 18 | 35 | <5 | <0.1 | 111 | 4.3 | 1.2 | 12 | 0.2 | 13 | 0.21 | 0.13 | 0.08 | 4 | 0.27 | 2 | <1 | <0.05 | <0.2 | 2.3 | 11 | <0.05 | 104 | <2 | <1 | 1.9 | 8 | <5 | 0.49 | 5.9 | <0.02 | 0.3 | <5 | <1 | 0.3 | <1 | 93 | <0.5 | <0.05 | <0.05 | 0.7 | <0.5 | <0.05 | 0.85 | 8 | <1 | 1.2 | 0.1 | >10000 | 9.9 | 0.77 | <0.01 | 23.99 | <0.01 | 0.19 | 0.47 | 34.99 | 16.5 | 0.02 | 0.04 | 0.02 | 17.27 | 0.01 | 0.02 | <0.01 | 1.98
C-593391 | 23-63 | Chert with floating sand grains and coating of quartz drusy. 8612-8620 (Pyatt) | 36.3429 | -92.8525 | 0.54 | 0.4 | 0.11 | 0.3 | 0.21 | <0.01 | <0.01 | >30.0 | 0.02 | <1 | <5 | <10 | 21 | <5 | <0.1 | 18.8 | 1.7 | <0.5 | 31 | 0.2 | <10 | 0.39 | 0.16 | 0.11 | <1 | 0.5 | 3 | <1 | 0.07 | <0.2 | 2.7 | 70 | <0.05 | 41 | 4 | <1 | 2.7 | 5 | <5 | 0.6 | 4.9 | <0.02 | <0.1 | <5 | <1 | 0.5 | <1 | 12 | <0.5 | 0.06 | <0.05 | 0.5 | <0.5 | <0.05 | 0.51 | 8 | <1 | 2.5 | 0.1 | 764 | 10.9 | 1 | <0.01 | 0.49 | <0.01 | 0.16 | 0.27 | 1.1597 | 0.35 | <0.01 | 0.02 | <0.01 | 96.97 | <0.01 | 0.02 | <0.01
C-593392 | 23-243 | Very fine grained gray limestone. 9296-9299TL (Imboden) | 36.1375 | -91.1295 | 0.12 | >25.0 | 0.05 | 0.2 | 0.27 | <0.01 | <0.01 | 0.7 | <0.01 | <1 | <5 | <10 | <10 | <5 | <0.1 | <0.2 | 1.2 | 0.8 | 16 | 0.2 | <10 | 0.06 | <0.05 | <0.05 | <1 | 0.1 | <1 | <1 | <0.05 | <0.2 | 0.7 | <10 | <0.05 | 26 | <2 | <1 | 0.6 | 12 | <5 | 0.14 | 2.5 | <0.02 | <0.1 | <5 | <1 | 0.1 | <1 | 286 | <0.5 | <0.05 | <0.05 | 0.2 | <0.5 | <0.05 | 0.1 | <5 | <1 | 0.5 | <0.1 | 11 | 2.3 | 0.24 | <0.01 | 54.76 | <0.01 | 0.06 | 0.1 | 42.5472 | 0.45 | <0.01 | 0.02 | <0.01 | 1.44 | 0.04 | 0.01 | <0.01
C-593393 | 23-258 | Dolostone float with floating sand grains. 9367-9369TL (Black Rock) | 36.0792 | -91.121 | 0.72 | 16.6 | 0.19 | 0.7 | 9.21 | <0.01 | 0.01 | 10.5 | 0.03 | <1 | <5 | 18 | 87 | <5 | <0.1 | 2.1 | 5.7 | 0.9 | 11 | 0.3 | <10 | 0.63 | 0.4 | 0.15 | 1 | 0.62 | <1 | 1 | 0.13 | <0.2 | 3.5 | 10 | 0.06 | 96 | 2 | <1 | 2.9 | <5 | <5 | 0.75 | 12.1 | <0.02 | <0.1 | <5 | <1 | 0.6 | <1 | 101 | <0.5 | 0.08 | <0.05 | 0.8 | <0.5 | 0.05 | 0.75 | 6 | <1 | 6 | 0.3 | 47 | 47.9 | 1.33 | <0.01 | 24.68 | <0.01 | 0.27 | 0.79 | 35.3829 | 14.93 | 0.01 | 0.03 | 0.03 | 21.58 | <0.01 | 0.05 | <0.01
C-593394 | SCO-2 |  |  |  | 6.69 | 2.6 | 3.01 | 1.9 | 1.65 | 0.08 | 0.72 | 28.3 | 0.33 | <1 | 11 | 76 | 567 | <5 | 0.3 | <0.2 | 52.6 | 10.1 | 76 | 6.8 | 18 | 4.3 | 2.48 | 1.07 | 15 | 4.43 | 1 | 5 | 0.81 | <0.2 | 29.1 | 42 | 0.35 | 312 | <2 | 10 | 25.2 | 31 | 18 | 6.62 | 95.6 | <0.02 | 0.8 | 11 | <1 | 4.9 | 2 | 192 | 0.7 | 0.66 | <0.05 | 8.8 | 0.6 | 0.33 | 3.07 | 111 | 1 | 24 | 2.4 | 90 | 189 | 12.59 | 0.08 | 3.75 | <0.01 | 4.45 | 2.34 | 9.6071 | 2.67 | 0.04 | 0.95 | 0.18 | 59.86 | 0.03 | 0.54 | 0.02
C-593395 | 24-389 B | WRM Quarry - 9949TL (Black Rock); Greenish Shaley Zone | 36.0919 | -91.1137 | 2.32 | 5 | 0.59 | 1.9 | 1.7 | 0.02 | 0.35 | >30.0 | 0.09 | <1 | <5 | 39 | 183 | <5 | <0.1 | <0.2 | 7.6 | 1.8 | 24 | 1.6 | <10 | 0.63 | 0.47 | 0.17 | 5 | 0.61 | <1 | 5 | 0.12 | <0.2 | 4 | 45 | 0.08 | 57 | <2 | 2 | 3.3 | 7 | <5 | 0.85 | 45.8 | <0.02 | 0.2 | <5 | <1 | 0.6 | <1 | 57 | <0.5 | 0.08 | <0.05 | 2.6 | <0.5 | 0.07 | 1.17 | 19 | <1 | 3.3 | 0.5 | 9 | 208 | 4.41 | 0.03 | 7.06 | <0.01 | 0.83 | 2.25 | 8.9273 | 2.75 | <0.01 | 0.04 | 0.04 | 73.52 | <0.01 | 0.15 | <0.01
C-593396 | 23-133 | Fine light gray dolostone with some shaley beds. 8901-8905 (Poughkeepsi) | 36.0171 | -91.4924 | 0.45 | 14 | 0.14 | 0.4 | 8 | <0.01 | 0.02 | 15.6 | 0.02 | <1 | 6 | 12 | 44 | <5 | <0.1 | <0.2 | 3.8 | 0.8 | 12 | 0.2 | <10 | 0.31 | 0.19 | 0.1 | 1 | 0.38 | <1 | <1 | 0.05 | <0.2 | 3.3 | 11 | <0.05 | 104 | <2 | <1 | 2.6 | 7 | <5 | 0.66 | 7.9 | <0.02 | <0.1 | <5 | <1 | 0.5 | <1 | 118 | <0.5 | <0.05 | <0.05 | 0.5 | <0.5 | <0.05 | 0.88 | <5 | <1 | 1.7 | 0.2 | 6 | 35.3 | 0.85 | 0.01 | 20.98 | <0.01 | 0.21 | 0.43 | 31.2406 | 13.1 | 0.02 | 0.04 | 0.03 | 32.83 | <0.01 | 0.04 | <0.01
C-593397 | 23-242 | Light gray limestone. 9292-9295TL (Noland) | 36.1373 | -91.1181 | 0.04 | >25.0 | 0.02 | 0.1 | 1.43 | <0.01 | <0.01 | 0.3 | <0.01 | <1 | <5 | <10 | <10 | <5 | <0.1 | <0.2 | 0.7 | 0.8 | <10 | <0.1 | <10 | <0.05 | <0.05 | <0.05 | <1 | <0.05 | <1 | <1 | <0.05 | <0.2 | 0.4 | <10 | <0.05 | 56 | <2 | <1 | 0.3 | <5 | <5 | 0.07 | 0.6 | <0.02 | <0.1 | <5 | <1 | <0.1 | <1 | 172 | <0.5 | <0.05 | <0.05 | <0.1 | <0.5 | <0.05 | 0.18 | <5 | <1 | <0.5 | <0.1 | 6 | 2.7 | 0.08 | <0.01 | 53.19 | <0.01 | 0.02 | 0.04 | 43.6226 | 2.35 | <0.01 | <0.01 | <0.01 | 0.6 | 0.02 | <0.01 | <0.01
C-593398 | 23-241 | Fine crystalline gray limestone. 9290-9291TL (Noland) | 36.1328 | -91.1172 | 0.06 | >25.0 | 0.14 | 0.1 | 3.12 | <0.01 | <0.01 | 0.5 | <0.01 | <1 | <5 | <10 | <10 | <5 | <0.1 | <0.2 | 2.6 | 0.9 | <10 | 0.5 | <10 | 0.28 | 0.19 | 0.06 | <1 | 0.32 | <1 | <1 | 0.05 | <0.2 | 2.7 | <10 | <0.05 | 113 | <2 | <1 | 1.7 | <5 | <5 | 0.45 | 1 | <0.02 | <0.1 | <5 | <1 | 0.3 | <1 | 240 | <0.5 | <0.05 | <0.05 | 0.1 | <0.5 | <0.05 | 0.38 | <5 | <1 | 3.4 | 0.2 | 26 | 2 | 0.13 | <0.01 | 49.47 | <0.01 | 0.2 | 0.04 | 43.9512 | 5.16 | 0.01 | 0.02 | <0.01 | 1.02 | 0.03 | <0.01 | <0.01
C-593399 | 24-400 | Arbuckle Mine (Poughkeepsie) | 36.0303 | -91.4184 | 0.23 | 18 | 0.18 | 0.2 | 10.42 | <0.01 | 0.68 | 2.4 | 0.01 | <1 | <5 | <10 | <10 | <5 | <0.1 | 924 | 4 | 1.2 | <10 | 0.2 | 29 | 0.19 | 0.11 | 0.08 | 8 | 0.26 | 4 | <1 | <0.05 | <0.2 | 1.9 | <10 | <0.05 | 149 | <2 | <1 | 2.1 | 5 | <5 | 0.52 | 3.5 | <0.02 | 0.3 | <5 | 3 | 0.3 | 1 | 96 | <0.5 | <0.05 | <0.05 | 0.4 | <0.5 | <0.05 | 0.9 | 8 | <1 | 1.1 | <0.1 | >10000 | 5.7 | 0.43 | <0.01 | 25.9 | <0.01 | 0.25 | 0.18 | 41.28 | 16.71 | 0.01 | 0.04 | 0.02 | 4.82 | 0.02 | 0.02 | <0.01 | 6.85
C-593400 | 24-402 | Arbuckle mine area. 30-40ft dolostone outcrop; south of big creek (Poughkeepsie) | 36.0291 | -91.4156 | 0.3 | 21.4 | 0.25 | 0.3 | 11.4 | <0.01 | 0.06 | 1.8 | 0.01 | <1 | <5 | <10 | 11 | <5 | <0.1 | 2.9 | 3.8 | 0.9 | 12 | 0.2 | <10 | 0.2 | 0.11 | 0.06 | <1 | 0.26 | <1 | <1 | <0.05 | <0.2 | 2.2 | <10 | <0.05 | 289 | <2 | <1 | 1.6 | <5 | <5 | 0.45 | 5 | <0.02 | <0.1 | <5 | <1 | 0.3 | 1 | 138 | <0.5 | <0.05 | <0.05 | 0.4 | <0.5 | <0.05 | 1.13 | 5 | <1 | 1.1 | 0.1 | 329 | 5.4 | 0.55 | 0.01 | 31.29 | <0.01 | 0.34 | 0.27 | 45.0265 | 18.46 | 0.04 | 0.04 | 0.01 | 3.62 | 0.01 | 0.02 | <0.01
C-593401 | 24-909Dup | Pine Mt. Light gray-greenish dolostone with iron blebs (Zinc) |  |  | 1.76 | 15.2 | 0.63 | 1.8 | 9.27 | 0.03 | 0.02 | 11.7 | 0.06 | <1 | 5 | 39 | 98 | <5 | <0.1 | <0.2 | 18.7 | 3.1 | 21 | 0.9 | 12 | 0.71 | 0.42 | 0.28 | 4 | 1 | <1 | 1 | 0.14 | <0.2 | 10.3 | <10 | 0.06 | 172 | <2 | 2 | 7.1 | 6 | 7 | 1.95 | 26.5 | <0.02 | 0.2 | <5 | <1 | 1.2 | 3 | 104 | <0.5 | 0.13 | <0.05 | 2.2 | <0.5 | 0.06 | 2.34 | 31 | <1 | 4 | 0.4 | 6 | 37 | 3.18 | 0.02 | 21.49 | <0.01 | 0.87 | 1.99 | 33.6166 | 14.68 | 0.03 | 0.04 | 0.06 | 23.56 | 0.01 | 0.09 | 0.01
C-593402 | 24-404 | Arbuckle mine area. Fine-medium grained sandstone (Poughkeepsie) | 36.0295 | -91.4183 | 0.24 | 0.2 | 0.15 | 0.1 | 0.07 | <0.01 | <0.01 | >30.0 | 0.01 | <1 | <5 | 14 | 34 | <5 | <0.1 | 1.2 | 5.4 | 2.5 | 18 | 0.1 | <10 | 0.14 | 0.09 | <0.05 | <1 | 0.18 | <1 | <1 | <0.05 | <0.2 | 1.2 | <10 | <0.05 | 81 | 3 | <1 | 1.3 | 5 | 9 | 0.35 | 2.6 | <0.02 | 0.4 | <5 | <1 | 0.3 | <1 | 11 | <0.5 | <0.05 | <0.05 | 0.5 | <0.5 | <0.05 | 0.32 | <5 | <1 | 0.7 | <0.1 | 128 | 23.2 | 0.44 | 0.01 | 0.17 | <0.01 | 0.2 | 0.1 | 0.69007 | 0.11 | <0.01 | 0.01 | <0.01 | 98.02 | <0.01 | 0.02 | <0.01
C-593403 | 24-713 | Graceland tailings piles; dolostone and sphalerite mineralization (Smithville) | 36.1126 | -91.359 | 1 | 16.4 | 0.46 | 1 | 9.44 | 0.02 | 1.36 | 8.2 | 0.04 | <1 | <5 | 14 | 96 | <5 | <0.1 | 258 | 11.9 | 1.2 | <10 | 0.4 | <10 | 0.66 | 0.41 | 0.27 | 15 | 0.98 | 2 | 2 | 0.12 | <0.2 | 5.1 | <10 | 0.06 | 224 | <2 | 1 | 5.9 | <5 | 8 | 1.48 | 16.5 | <0.02 | 0.2 | <5 | 2 | 1.1 | 1 | 57 | <0.5 | 0.11 | <0.05 | 1.1 | <0.5 | <0.05 | 1.08 | 9 | <1 | 3.8 | 0.4 | >10000 | 75.8 | 1.75 | <0.01 | 22.8 | <0.01 | 0.63 | 0.96 | 33.5233 | 14.64 | 0.03 | 0.05 | 0.03 | 16.12 | <0.01 | 0.06 | <0.01 | 4.16
C-593404 | 24-1179C | Mbsj/Oe contact. (Pyatt) -2936TL. Oe. | 36.3619 | -92.8091 | 0.7 | >25.0 | 0.11 | 0.5 | 0.22 | 0.01 | 0.01 | 11.3 | 0.03 | <1 | <5 | 13 | 37 | <5 | <0.1 | 0.3 | 7.9 | 0.9 | <10 | 0.8 | <10 | 0.38 | 0.25 | 0.14 | 2 | 0.51 | <1 | <1 | 0.07 | <0.2 | 4 | <10 | <0.05 | 197 | <2 | <1 | 3.5 | <5 | 7 | 0.97 | 12.4 | <0.02 | <0.1 | <5 | <1 | 0.6 | <1 | 243 | <0.5 | 0.06 | <0.05 | 0.8 | <0.5 | <0.05 | 0.84 | 17 | <1 | 2.1 | 0.2 | 28 | 15.8 | 1.24 | <0.01 | 41.63 | <0.01 | 0.13 | 0.52 | 33.36 | 0.34 | 0.02 | 0.02 | 0.02 | 22.6 | 0.01 | 0.04 | <0.01
C-593405 | 24-891 | Light to medium gray dolostone with dolomite/calcite mineralizaiton (Pyatt) | 36.2528 | -92.8009 | 0.36 | 20.3 | 0.66 | 0.3 | 12.25 | <0.01 | 0.21 | 4 | 0.01 | <1 | <5 | 31 | 16 | <5 | <0.1 | <0.2 | 11.4 | 2.2 | <10 | 0.2 | <10 | 0.41 | 0.18 | 0.16 | <1 | 0.68 | <1 | <1 | 0.07 | <0.2 | 4.8 | <10 | <0.05 | 209 | 8 | <1 | 5.7 | <5 | 7 | 1.53 | 5.6 | <0.02 | 0.1 | <5 | <1 | 1 | 1 | 80 | <0.5 | 0.07 | <0.05 | 0.5 | <0.5 | <0.05 | 0.91 | 6 | <1 | 2 | 0.1 | 6 | 6.1 | 0.64 | <0.01 | 28.35 | <0.01 | 0.9 | 0.3 | 42.7529 | 19 | 0.03 | 0.03 | <0.01 | 7.75 | <0.01 | 0.02 | <0.01
C-593406 | 24-894 | Light gray dolostone w/vugs of mineralization (Cotter SW) | 36.2572 | -92.6918 | 1.28 | 18.5 | 0.38 | 1.2 | 10.88 | 0.02 | 0.03 | 7 | 0.05 | <1 | <5 | 28 | 61 | <5 | <0.1 | <0.2 | 12 | 1.3 | 15 | 0.5 | <10 | 0.53 | 0.31 | 0.21 | 3 | 0.73 | <1 | <1 | 0.1 | <0.2 | 6.8 | <10 | <0.05 | 157 | <2 | 1 | 5.1 | <5 | <5 | 1.35 | 19.2 | <0.02 | <0.1 | <5 | <1 | 0.9 | <1 | 97 | <0.5 | 0.09 | <0.05 | 1.7 | <0.5 | <0.05 | 2.8 | 20 | <1 | 2.9 | 0.2 | 15 | 21.8 | 2.26 | <0.01 | 25.57 | <0.01 | 0.52 | 1.29 | 39.1404 | 16.72 | 0.03 | 0.04 | 0.03 | 13.63 | 0.01 | 0.08 | <0.01
C-593407 | 24-895 | Lee Mt. Dark gray silica cemented sandstone (Cotter SW) | 36.28 | -92.6501 | 0.28 | 21.1 | 0.28 | 0.3 | 11.88 | <0.01 | 0.04 | 2.6 | 0.01 | <1 | <5 | 11 | 21 | <5 | <0.1 | <0.2 | 2.9 | 0.9 | <10 | 0.2 | <10 | 0.16 | 0.1 | 0.06 | <1 | 0.23 | <1 | <1 | <0.05 | <0.2 | 1.5 | <10 | <0.05 | 439 | <2 | <1 | 1.3 | <5 | <5 | 0.35 | 5 | <0.02 | <0.1 | <5 | <1 | 0.3 | <1 | 105 | <0.5 | <0.05 | <0.05 | 0.3 | <0.5 | <0.05 | 1.31 | 10 | <1 | 1 | <0.1 | 12 | 16.1 | 0.51 | <0.01 | 30.15 | <0.01 | 0.4 | 0.24 | 44.5711 | 18.81 | 0.06 | 0.08 | 0.02 | 5.11 | 0.02 | 0.02 | <0.01
C-593408 | 23-63Dup | Chert with floating sand grains and coating of quartz drusy. 8612-8620 (Pyatt) |  |  | 0.56 | 0.4 | 0.12 | 0.3 | 0.22 | <0.01 | <0.01 | >30.0 | 0.02 | <1 | <5 | <10 | 22 | <5 | <0.1 | 19.2 | 1.7 | <0.5 | 33 | 0.2 | <10 | 0.32 | 0.16 | 0.12 | <1 | 0.5 | 3 | <1 | 0.06 | <0.2 | 2.6 | 64 | <0.05 | 48 | 4 | <1 | 2.6 | 9 | 5 | 0.62 | 4.9 | <0.02 | <0.1 | <5 | <1 | 0.5 | 1 | 10 | <0.5 | 0.06 | <0.05 | 0.5 | <0.5 | <0.05 | 0.52 | 8 | <1 | 2.5 | 0.1 | 780 | 10.2 | 1.01 | <0.01 | 0.49 | <0.01 | 0.16 | 0.28 | 1.1699 | 0.36 | <0.01 | 0.02 | 0.01 | 97.49 | 0.01 | 0.03 | <0.01
C-593409 | 24-896 | Fine grained fine crystalline dark gray buff limestone (Cotter SW) | 36.3253 | -92.6728 | 0.13 | >25.0 | 0.12 | 0.2 | 1.73 | 0.02 | 0.04 | 0.6 | <0.01 | <1 | <5 | <10 | 10 | <5 | <0.1 | <0.2 | 1.8 | 1.9 | <10 | 0.2 | <10 | 0.13 | 0.09 | <0.05 | <1 | 0.14 | <1 | <1 | <0.05 | <0.2 | 1.1 | <10 | <0.05 | 282 | <2 | <1 | 0.9 | <5 | 6 | 0.21 | 2.1 | <0.02 | 0.1 | <5 | <1 | 0.2 | <1 | 236 | <0.5 | <0.05 | <0.05 | 0.2 | <0.5 | <0.05 | 1.6 | 5 | <1 | 1.2 | <0.1 | 26 | 4.4 | 0.21 | <0.01 | 51.97 | <0.01 | 0.16 | 0.1 | 43.64 | 2.82 | 0.04 | 0.03 | 0.04 | 1.07 | 0.01 | <0.01 | <0.01
C-593410 | 24-898 | Light gray to buff dolostone with calcite veins (Cotter SW) | 36.3308 | -92.6648 | 0.95 | 18.9 | 0.49 | 0.8 | 9.74 | 0.01 | 0.02 | 8.2 | 0.04 | <1 | <5 | 39 | 41 | <5 | <0.1 | 0.5 | 9.8 | 3.2 | 12 | 0.6 | <10 | 0.44 | 0.26 | 0.16 | 2 | 0.58 | <1 | <1 | 0.08 | <0.2 | 5.5 | 11 | <0.05 | 172 | <2 | 1 | 4.1 | 9 | 22 | 1.06 | 15.4 | <0.02 | 0.2 | <5 | <1 | 0.7 | 1 | 117 | <0.5 | 0.08 | <0.05 | 1.3 | <0.5 | <0.05 | 1.83 | 14 | <1 | 2.5 | 0.2 | 125 | 16.3 | 1.71 | <0.01 | 26.59 | <0.01 | 0.69 | 0.83 | 38.36 | 15.36 | 0.03 | 0.04 | 0.04 | 16.22 | 0.01 | 0.06 | <0.01
C-593411 | 24-907 | Pine Mt. Fine grained gray limestone (Zinc) | 36.3462 | -92.9016 | 0.03 | >25.0 | 0.02 | <0.1 | 0.11 | <0.01 | 0.02 | 0.5 | <0.01 | <1 | <5 | <10 | <10 | <5 | <0.1 | <0.2 | 2 | 0.9 | <10 | <0.1 | <10 | 0.33 | 0.15 | 0.15 | <1 | 0.58 | <1 | <1 | 0.06 | <0.2 | 6.7 | <10 | <0.05 | 101 | <2 | <1 | 5.4 | <5 | <5 | 1.43 | 0.4 | <0.02 | <0.1 | <5 | <1 | 0.8 | <1 | 261 | <0.5 | 0.06 | <0.05 | <0.1 | <0.5 | <0.05 | 0.34 | <5 | <1 | 2.5 | 0.1 | 22 | 2.2 | 0.05 | 0.01 | 55.43 | <0.01 | 0.01 | 0.02 | 43.0943 | 0.17 | 0.02 | 0.02 | <0.01 | 1.01 | 0.04 | <0.01 | <0.01
C-593412 | 24-909 | Pine Mt. Light gray-greenish dolostone with iron blebs (Zinc) | 36.3495 | -92.8996 | 1.75 | 15.2 | 0.61 | 1.8 | 9.24 | 0.03 | 0.02 | 11.5 | 0.06 | <1 | 5 | 40 | 98 | <5 | <0.1 | <0.2 | 18.1 | 3.1 | 19 | 1 | 13 | 0.7 | 0.41 | 0.27 | 4 | 0.9 | <1 | 1 | 0.14 | <0.2 | 10 | <10 | 0.06 | 172 | <2 | 2 | 6.8 | 6 | 7 | 1.89 | 26.4 | <0.02 | 0.2 | <5 | <1 | 1.1 | 1 | 102 | <0.5 | 0.13 | <0.05 | 2.1 | <0.5 | 0.06 | 2.36 | 32 | <1 | 4 | 0.4 | 6 | 37.9 | 3.17 | 0.02 | 21.47 | <0.01 | 0.87 | 2 | 33.6334 | 14.67 | 0.03 | 0.04 | 0.07 | 23.49 | 0.01 | 0.09 | <0.01
C-593413 | 24-926 | Light gray fine grained dolostone with faint laminations (Cotter SW) | 36.3223 | -92.6631 | 0.23 | 13.9 | 0.12 | 0.2 | 8.46 | <0.01 | 0.03 | 16.6 | 0.01 | <1 | <5 | 30 | 14 | <5 | <0.1 | <0.2 | 2.8 | 1.2 | 25 | <0.1 | <10 | 0.14 | 0.08 | <0.05 | 1 | 0.2 | <1 | <1 | <0.05 | <0.2 | 1.5 | <10 | <0.05 | 69 | <2 | <1 | 1.2 | 28 | <5 | 0.32 | 2.7 | <0.02 | <0.1 | <5 | <1 | 0.2 | <1 | 80 | <0.5 | <0.05 | <0.05 | 0.4 | <0.5 | <0.05 | 1.07 | <5 | <1 | 0.8 | <0.1 | 37 | 4 | 0.42 | <0.01 | 20.06 | <0.01 | 0.15 | 0.23 | 30.7638 | 13.62 | 0.01 | 0.06 | 0.01 | 34.68 | 0.02 | 0.01 | <0.01
C-593414 | 24-935 | Frost Prospect. Gray to buff fine grained dolostone with vugs of quartz drusy (Cotter NW) -1941TL. | 36.4096 | -92.639 | 0.17 | 21.5 | 0.28 | 0.2 | 12.86 | 0.02 | 0.07 | 1 | <0.01 | <1 | 8 | 12 | 18 | <5 | <0.1 | 2.8 | 2.5 | 1.2 | <10 | 0.6 | <10 | 0.13 | 0.08 | <0.05 | <1 | 0.19 | <1 | <1 | <0.05 | <0.2 | 1.5 | <10 | <0.05 | 94 | 3 | <1 | 1.3 | <5 | 120 | 0.31 | 2.7 | <0.02 | <0.1 | <5 | <1 | 0.2 | <1 | 108 | <0.5 | <0.05 | <0.05 | 0.3 | <0.5 | <0.05 | 1 | <5 | <1 | 0.8 | <0.1 | 319 | 2.4 | 0.32 | 0.01 | 30.4 | <0.01 | 0.39 | 0.13 | 45.9162 | 20.11 | 0.01 | 0.06 | 0.03 | 2.03 | 0.01 | 0.02 | <0.01
C-593415 | 24-932 | Lost Bell Mine. Sacchroidal light gray dolostone and a fine grained thinly laminated sandy dolostone (Cotter SW) | 36.3504 | -92.6573 | 0.15 | 20.7 | 0.2 | 0.1 | 12.45 | <0.01 | 0.03 | 2.2 | <0.01 | <1 | <5 | <10 | <10 | <5 | <0.1 | <0.2 | 4.2 | 0.6 | <10 | <0.1 | <10 | 0.2 | 0.11 | 0.06 | <1 | 0.3 | <1 | <1 | <0.05 | <0.2 | 2 | <10 | <0.05 | 221 | <2 | <1 | 2.1 | <5 | <5 | 0.56 | 1.2 | <0.02 | <0.1 | <5 | <1 | 0.4 | <1 | 113 | <0.5 | <0.05 | <0.05 | 0.2 | <0.5 | <0.05 | 0.96 | 6 | <1 | 1.1 | 0.1 | 38 | 1.3 | 0.26 | <0.01 | 29.62 | <0.01 | 0.25 | 0.07 | 44.9655 | 19.78 | 0.03 | 0.04 | <0.01 | 4.34 | <0.01 | 0.01 | <0.01
C-593416 | ShMAR-1 |  |  |  | 8.23 | 1.2 | 6.81 | 3.2 | 1.25 | 0.04 | 5.4 | 23.9 | 0.36 | <1 | 46 | 276 | 480 | <5 | 0.4 | <0.2 | 65.2 | 40.2 | 98 | 9.3 | 175 | 5.08 | 3.22 | 1.3 | 22 | 5.68 | 2 | 4 | 1.01 | <0.2 | 34 | 66 | 0.45 | 216 | 156 | 10 | 31.8 | 203 | 52 | 8.16 | 158 | 0.07 | 4.4 | 18 | 6 | 6.3 | 4 | 86 | 0.7 | 0.8 | 0.17 | 9.5 | 10 | 0.46 | 26.07 | 240 | 2 | 27.2 | 3.2 | 56 | 122 | 15.06 | 0.04 | 1.66 | <0.01 | 9.56 | 3.77 | 16.1384 | 1.98 | 0.03 | 0.34 | 0.08 | 49.59 | <0.01 | 0.59 | 0.04
JOB #: MRP-21494 |  |  |  |  | Al | Ca | Fe | K | Mg | P | S | Si | Ti | Ag | As | B | Ba | Be | Bi | Cd | Ce | Co | Cr | Cs | Cu | Dy | Er | Eu | Ga | Gd | Ge | Hf | Ho | In | La | Li | Lu | Mn | Mo | Nb | Nd | Ni | Pb | Pr | Rb | Re | Sb | Sc | Se | Sm | Sn | Sr | Ta | Tb | Te | Th | Tl | Tm | U | V | W | Y | Yb | Zn | Zr | Al2O3 | BaO | CaO | Cr2O3 | Fe2O3 | K2O | LOI | MgO | MnO | Na2O | P2O5 | SiO2 | SrO | TiO2 | V2O5 | Zn
[5 empty] | % | % | % | % | % | % | % | % | % | ppm | ppm | ppm | ppm | ppm | ppm | ppm | ppm | ppm | ppm | ppm | ppm | ppm | ppm | ppm | ppm | ppm | ppm | ppm | ppm | ppm | ppm | ppm | ppm | ppm | ppm | ppm | ppm | ppm | ppm | ppm | ppm | ppm | ppm | ppm | ppm | ppm | ppm | ppm | ppm | ppm | ppm | ppm | ppm | ppm | ppm | ppm | ppm | ppm | ppm | ppm | ppm | % | % | % | % | % | % | % | % | % | % | % | % | % | % | % | %
C-593417 | 24-958 | Oolitic chert with quartz drusy (Cotter NW) | 36.3939 | -92.7499 | 0.23 | 3.7 | 0.11 | 0.2 | 2.18 | <0.01 | 0.02 | >30.0 | <0.01 | <1 | <5 | 50 | 38 | <5 | <0.1 | <0.2 | 1.3 | 0.5 | 24 | 0.2 | <10 | 0.06 | <0.05 | <0.05 | <1 | 0.09 | <1 | <1 | <0.05 | <0.2 | 0.7 | <10 | <0.05 | 55 | 5 | <1 | 0.7 | 5 | <5 | 0.16 | 2.5 | <0.02 | <0.1 | <5 | <1 | 0.1 | <1 | 44 | <0.5 | <0.05 | <0.05 | 0.2 | <0.5 | <0.05 | 2.87 | <5 | <1 | <0.5 | <0.1 | 28 | 3 | 0.38 | <0.01 | 4.87 | <0.01 | 0.14 | 0.12 | 7.9092 | 3.32 | 0.01 | 0.03 | <0.01 | 83.13 | 0.01 | <0.01 | <0.01
C-593418 | 24-939 | McGregor Prospect. Dolostone with sand stringers, breccia sections (Pyatt) | 36.6596 | -92.7563 | 0.63 | <0.1 | 0.26 | 0.4 | 0.07 | 0.02 | <0.01 | >30.0 | 0.03 | <1 | <5 | <10 | 32 | <5 | <0.1 | 0.5 | 3.1 | <0.5 | 21 | 0.7 | 21 | 0.28 | 0.17 | 0.1 | 1 | 0.35 | 2 | <1 | 0.05 | <0.2 | 1.8 | 37 | <0.05 | 33 | 3 | <1 | 2 | 9 | 3292 | 0.51 | 9.1 | <0.02 | 0.3 | <5 | <1 | 0.4 | 1 | 12 | <0.5 | <0.05 | <0.05 | 0.9 | <0.5 | <0.05 | 1.26 | 10 | <1 | 1.8 | 0.2 | 625 | 29.3 | 1.12 | <0.01 | 0.08 | <0.01 | 0.37 | 0.36 | 0.65 | 0.11 | <0.01 | 0.02 | 0.03 | 96.41 | 0.01 | 0.05 | <0.01
C-593419 | 24-964 | Light gray to buff fine grained dolostone (Cotter NW) | 36.4076 | -92.6794 | 0.72 | 19 | 0.48 | 0.7 | 11.69 | <0.01 | 0.04 | 5.2 | 0.03 | <1 | <5 | 33 | 26 | <5 | <0.1 | <0.2 | 7 | 1.5 | <10 | 0.5 | <10 | 0.31 | 0.17 | 0.11 | 2 | 0.41 | <1 | <1 | 0.05 | <0.2 | 3.5 | <10 | <0.05 | 192 | <2 | <1 | 3 | <5 | 10 | 0.75 | 10.7 | <0.02 | <0.1 | <5 | <1 | 0.5 | 1 | 74 | <0.5 | <0.05 | <0.05 | 0.9 | <0.5 | <0.05 | 0.57 | 9 | <1 | 1.7 | 0.1 | 28 | 7.4 | 1.28 | <0.01 | 26.85 | <0.01 | 0.66 | 0.68 | 41.4717 | 18.32 | 0.03 | 0.02 | 0.02 | 10.31 | <0.01 | 0.04 | <0.01
C-593420 | 24-1027 | White to light gray limestone, sugary texture fine grained with medium gray grains 1-2mm (Harrison) | 36.2321 | -93.0211 | 0.09 | >25.0 | 0.03 | 0.1 | 0.15 | <0.01 | 0.01 | 1.6 | <0.01 | <1 | <5 | <10 | <10 | <5 | <0.1 | <0.2 | 1.5 | 0.6 | <10 | 0.1 | <10 | 0.1 | <0.05 | <0.05 | <1 | 0.1 | <1 | <1 | <0.05 | <0.2 | 0.8 | <10 | <0.05 | 61 | <2 | <1 | 0.6 | <5 | <5 | 0.15 | 1.8 | <0.02 | <0.1 | <5 | <1 | 0.1 | <1 | 281 | <0.5 | <0.05 | <0.05 | 0.2 | <0.5 | <0.05 | 0.24 | <5 | <1 | 0.5 | <0.1 | 15 | 2.2 | 0.16 | <0.01 | 54.24 | <0.01 | 0.04 | 0.06 | 42.1032 | 0.23 | 0.01 | 0.03 | <0.01 | 2.79 | 0.03 | <0.01 | <0.01
C-593421 | 24-972 | Fine-med crystalline reddish gray-green. Some crinoid beds. (Harrison) | 36.2312 | -93.0821 | 0.84 | >25.0 | 0.41 | 0.5 | 0.35 | <0.01 | 0.02 | 3.7 | 0.06 | <1 | <5 | 16 | 37 | <5 | <0.1 | 0.2 | 12.1 | 4.9 | 17 | 1.8 | <10 | 3.15 | 1.76 | 0.72 | 2 | 3.87 | <1 | <1 | 0.65 | <0.2 | 32.3 | <10 | 0.17 | 823 | <2 | 2 | 18.3 | 41 | 10 | 4.43 | 20.2 | <0.02 | 0.2 | <5 | <1 | 3 | 1 | 146 | <0.5 | 0.51 | 0.88 | 1.4 | <0.5 | 0.22 | 0.29 | 17 | <1 | 33.2 | 1.3 | 31 | 20.1 | 1.49 | 0.01 | 49.82 | <0.01 | 0.58 | 0.53 | 39.5081 | 0.57 | 0.11 | 0.03 | 0.01 | 7.26 | 0.02 | 0.1 | <0.01
C-593422 | SCO-2 |  |  |  | 6.9 | 2.8 | 3.14 | 2.1 | 1.68 | 0.08 | 0.73 | 28.7 | 0.33 | <1 | 12 | 77 | 588 | <5 | 0.3 | <0.2 | 52.9 | 10.4 | 75 | 7.5 | 21 | 3.85 | 2.4 | 1.16 | 16 | 4.58 | 1 | 5 | 0.75 | <0.2 | 28.1 | 37 | 0.35 | 330 | <2 | 11 | 26 | 32 | 19 | 6.72 | 101 | <0.02 | 0.9 | 11 | <1 | 5.3 | 3 | 200 | 0.8 | 0.64 | 0.06 | 9.1 | 0.7 | 0.33 | 3.45 | 115 | 1 | 22.7 | 2.4 | 100 | 159 | 12.75 | 0.06 | 3.82 | <0.01 | 4.48 | 2.37 | 9.7671 | 2.72 | 0.04 | 0.99 | 0.18 | 60.26 | 0.02 | 0.55 | 0.03
C-593423 | 24-1033 | Limestone fine grained light gray (Harrison) -2214TL. | 36.229 | -93.0208 | 0.14 | >25.0 | 0.08 | 0.2 | 0.17 | <0.01 | 0.02 | 2.3 | <0.01 | <1 | <5 | <10 | <10 | <5 | <0.1 | <0.2 | 2.6 | 1.2 | 10 | 0.3 | <10 | 0.11 | 0.1 | <0.05 | <1 | 0.16 | <1 | <1 | <0.05 | <0.2 | 1.4 | <10 | <0.05 | 56 | <2 | <1 | 1 | 13 | <5 | 0.26 | 2.7 | <0.02 | <0.1 | <5 | <1 | 0.2 | <1 | 391 | <0.5 | <0.05 | <0.05 | 0.3 | <0.5 | <0.05 | 0.48 | <5 | <1 | 0.8 | <0.1 | 11 | 10 | 0.25 | <0.01 | 53.61 | <0.01 | 0.08 | 0.1 | 41.3617 | 0.28 | <0.01 | 0.02 | <0.01 | 4.58 | 0.03 | <0.01 | <0.01
C-593424 | 24-996 | Fine grained - very fine grained light gray limestone w/chert nodules (Zinc) -2130TL. | 36.2772 | -92.9952 | 0.24 | >25.0 | 0.12 | 0.2 | 0.22 | 0.02 | 0.02 | 1.1 | 0.01 | <1 | <5 | <10 | 11 | <5 | <0.1 | 0.5 | 5.8 | 2.9 | <10 | 0.9 | <10 | 1.72 | 1.07 | 0.41 | <1 | 2.3 | <1 | <1 | 0.37 | <0.2 | 14.3 | <10 | 0.11 | 800 | <2 | <1 | 10.3 | 15 | <5 | 2.34 | 5.4 | <0.02 | <0.1 | <5 | <1 | 1.7 | <1 | 132 | <0.5 | 0.28 | <0.05 | 0.3 | <0.5 | 0.12 | 0.25 | 11 | <1 | 22.8 | 0.8 | 50 | 3.8 | 0.43 | <0.01 | 54.46 | <0.01 | 0.16 | 0.13 | 42.2758 | 0.36 | 0.1 | 0.04 | 0.04 | 2.07 | <0.01 | 0.02 | <0.01
C-593425 | 24-1076 | Coon Hollow Workings. light green and alternating dark gray chert (Zinc) 2365-2406TL. | 36.3006 | -92.915 | 1.69 | 0.3 | 0.55 | 0.6 | 0.18 | <0.01 | <0.01 | >30.0 | 0.06 | <1 | <5 | 18 | 45 | <5 | 0.1 | 7.1 | 6 | 1.3 | 48 | 1.5 | 165 | 0.39 | 0.28 | 0.1 | 10 | 0.39 | 4 | <1 | 0.08 | <0.2 | 5 | 49 | <0.05 | 23 | 6 | 2 | 2.3 | 13 | 11 | 0.7 | 20.7 | <0.02 | 0.4 | <5 | 2 | 0.4 | 1 | 19 | <0.5 | 0.06 | <0.05 | 1.7 | <0.5 | <0.05 | 1.93 | 41 | <1 | 3.7 | 0.2 | >10000 | 23.6 | 3.1 | <0.01 | 0.33 | <0.01 | 0.78 | 0.69 | 2.6992 | 0.31 | <0.01 | 0.04 | 0.02 | 86.83 | <0.01 | 0.09 | 0.01 | 3.93
C-593426 | 24-1055 | Prospect trench. light gray cherty dolostone (Zinc) -2295TL. | 36.2912 | -92.9212 | 1.43 | <0.1 | 0.35 | 0.8 | 0.16 | <0.01 | <0.01 | >30.0 | 0.06 | <1 | <5 | 18 | 75 | <5 | 0.1 | 0.3 | 4.1 | 2 | 29 | 1.1 | 11 | 0.41 | 0.24 | 0.11 | 3 | 0.39 | 2 | 2 | 0.08 | <0.2 | 6.9 | 43 | <0.05 | 41 | <2 | 2 | 3.2 | 10 | 10 | 1.09 | 20.8 | <0.02 | 0.4 | <5 | <1 | 0.5 | 1 | 15 | <0.5 | 0.07 | <0.05 | 1.7 | <0.5 | <0.05 | 2.04 | 35 | <1 | 2.2 | 0.2 | 313 | 56.3 | 2.78 | 0.01 | 0.1 | <0.01 | 0.51 | 0.93 | 1.8996 | 0.26 | <0.01 | 0.01 | 0.02 | 92.79 | <0.01 | 0.1 | <0.01
C-593427 | 24-1073 | Frisco Mine? Coarse crystalline med gray dolostone (Zinc) -2362TL. | 36.2972 | -92.9139 | 0.08 | 9.3 | 0.57 | <0.1 | 5.13 | <0.01 | 0.08 | 2.5 | <0.01 | <1 | 7 | <10 | <10 | <5 | <0.1 | 2757 | 9.8 | 3.2 | <10 | <0.1 | 476 | 0.48 | 0.27 | 0.21 | 65 | 0.74 | 7 | <1 | 0.08 | 0.7 | 4.1 | <10 | <0.05 | 567 | <2 | <1 | 6.4 | 8 | 18 | 1.64 | 0.7 | <0.02 | 2.1 | <5 | 20 | 1 | 4 | 15 | <0.5 | 0.09 | <0.05 | 0.2 | <0.5 | <0.05 | 1.06 | 10 | <1 | 3 | 0.2 | >10000 | 4.3 | 0.14 | <0.01 | 12.72 | <0.01 | 0.78 | 0.05 | 37.8814 | 7.95 | 0.06 | NR | 0.01 | 4.86 | <0.01 | <0.01 | <0.01 | 28.5
C-593428 | 24-1172Dup | Top Mbsj - Med crystalline red LS. (Zinc) -2907TL. |  |  | 0.25 | >25.0 | 0.22 | 0.2 | 0.21 | 0.01 | 0.01 | 0.9 | 0.01 | <1 | <5 | <10 | 12 | <5 | <0.1 | 2.1 | 9.7 | 2.5 | <10 | 1 | <10 | 2.23 | 1.36 | 0.5 | <1 | 2.43 | <1 | <1 | 0.47 | <0.2 | 10.6 | <10 | 0.13 | 649 | <2 | <1 | 10.3 | 26 | 10 | 2.45 | 7 | <0.02 | <0.1 | <5 | 1 | 2.3 | 1 | 124 | <0.5 | 0.37 | 0.4 | 0.5 | <0.5 | 0.16 | 0.06 | 6 | <1 | 20.3 | 0.9 | 50 | 2.9 | 0.46 | <0.01 | 54.61 | <0.01 | 0.3 | 0.15 | 42.9257 | 0.35 | 0.08 | 0.03 | 0.03 | 1.72 | <0.01 | 0.02 | <0.01
C-593429 | 24-1103 | Light gray to buff dolo with large calcite crystals (Cotter SW) -2564TL. | 36.3378 | -92.6724 | 0.04 | >25.0 | 0.33 | <0.1 | 6.29 | <0.01 | <0.01 | 0.8 | <0.01 | <1 | <5 | <10 | <10 | <5 | <0.1 | 3.7 | 11.2 | 0.7 | <10 | <0.1 | 613 | 0.36 | 0.17 | 0.17 | <1 | 0.54 | <1 | <1 | 0.06 | <0.2 | 4.6 | <10 | <0.05 | 523 | <2 | <1 | 5.4 | <5 | <5 | 1.42 | 0.6 | <0.02 | <0.1 | <5 | <1 | 0.8 | 1 | 65 | <0.5 | 0.06 | <0.05 | 0.2 | <0.5 | <0.05 | 0.48 | <5 | <1 | 1.8 | 0.2 | 377 | 0.5 | 0.07 | <0.01 | 42.82 | <0.01 | 0.45 | 0.03 | 44.853 | 10.16 | 0.06 | 0.03 | <0.01 | 1.66 | <0.01 | <0.01 | <0.01
C-593430 | 24-1098 | Homestake Shaft. Finely crystalline light gray dolostone (Cotter SW) 2498-2511TL. | 36.316 | -92.661 | 0.48 | 18.8 | 0.32 | 0.5 | 11.32 | <0.01 | 0.02 | 6.2 | 0.02 | <1 | <5 | 27 | 22 | <5 | <0.1 | 0.7 | 4.4 | 1.1 | <10 | 0.7 | <10 | 0.25 | 0.14 | 0.07 | 1 | 0.26 | <1 | <1 | <0.05 | <0.2 | 2.4 | <10 | <0.05 | 197 | <2 | <1 | 1.9 | <5 | 9 | 0.52 | 6.4 | <0.02 | <0.1 | <5 | <1 | 0.3 | <1 | 81 | <0.5 | <0.05 | <0.05 | 0.6 | <0.5 | <0.05 | 0.74 | 6 | <1 | 1.2 | 0.1 | 119 | 6.9 | 0.87 | <0.01 | 26.68 | <0.01 | 0.45 | 0.48 | 40.9677 | 18.11 | 0.03 | 0.04 | 0.01 | 12.42 | <0.01 | 0.03 | <0.01
C-593431 | 24-1154 | Erie Ozark Mine (Cotter SW) -2776TL. | 36.3246 | -92.6369 | 0.13 | 0.2 | 0.15 | <0.1 | 0.06 | <0.01 | 0.06 | >30.0 | <0.01 | <1 | <5 | 60 | 69 | <5 | 1.3 | 1 | 0.2 | <0.5 | 44 | 0.2 | <10 | <0.05 | <0.05 | <0.05 | <1 | <0.05 | 3 | <1 | <0.05 | <0.2 | <0.1 | <10 | <0.05 | 12 | 7 | <1 | <0.1 | 11 | 20 | <0.05 | 0.3 | <0.02 | 0.1 | <5 | <1 | <0.1 | <1 | 244 | <0.5 | <0.05 | <0.05 | <0.1 | <0.5 | <0.05 | 1.48 | <5 | <1 | <0.5 | <0.1 | 157 | 1.1 | 0.23 | 0.01 | 0.21 | <0.01 | 0.2 | 0.02 | 0.91972 | 0.1 | <0.01 | 0.02 | 0.01 | 98.43 | 0.02 | <0.01 | <0.01
C-593432 | 24-1132 | S.P. King Prospect (Cotter SW) -2673TL. | 36.3514 | -92.6474 | 0.3 | 18.7 | 0.41 | 0.3 | 10.84 | <0.01 | 0.05 | 8.2 | 0.01 | <1 | <5 | 13 | 21 | <5 | <0.1 | 12.3 | 4 | 1.2 | 18 | 0.4 | 20 | 0.22 | 0.1 | 0.07 | 1 | 0.25 | <1 | <1 | <0.05 | <0.2 | 2.7 | <10 | <0.05 | 355 | <2 | <1 | 2.1 | <5 | 18 | 0.57 | 4.6 | <0.02 | 0.2 | <5 | <1 | 0.4 | <1 | 106 | <0.5 | <0.05 | <0.05 | 0.4 | <0.5 | <0.05 | 1.78 | 16 | <1 | 1.2 | <0.1 | 510 | 4.5 | 0.54 | <0.01 | 26.01 | <0.01 | 0.56 | 0.26 | 39.58 | 16.9 | 0.04 | 0.04 | <0.01 | 15.94 | 0.02 | 0.02 | <0.01
C-593433 | 24-1134 | Durham Claim (Cotter NW) -2688TL. | 36.4041 | -92.6601 | 0.89 | 0.2 | 0.43 | 0.2 | 0.09 | <0.01 | 0.07 | >30.0 | 0.02 | <1 | <5 | 34 | 85 | <5 | <0.1 | 0.3 | 7 | 1.5 | 14 | 0.7 | <10 | 0.17 | 0.11 | 0.05 | 2 | 0.23 | 2 | <1 | <0.05 | <0.2 | 1.6 | 19 | <0.05 | 109 | 2 | <1 | 1.5 | 14 | 33 | 0.37 | 9.9 | <0.02 | 0.2 | <5 | <1 | 0.3 | 1 | 284 | <0.5 | <0.05 | <0.05 | 0.7 | <0.5 | <0.05 | 0.66 | 11 | <1 | 1 | 0.1 | 40 | 6.4 | 1.64 | <0.01 | 0.18 | <0.01 | 0.61 | 0.21 | 1.6991 | 0.13 | 0.02 | 0.02 | 0.02 | 95.83 | 0.03 | 0.03 | <0.01
C-593434 | 24-964Dup | Light gray to buff fine grained dolostone (Cotter NW) |  |  | 0.71 | 18.8 | 0.47 | 0.6 | 11.59 | <0.01 | 0.04 | 5.1 | 0.03 | <1 | 5 | 32 | 26 | <5 | 0.3 | <0.2 | 7 | 1.5 | <10 | 0.4 | <10 | 0.31 | 0.2 | 0.11 | 2 | 0.43 | <1 | <1 | 0.07 | <0.2 | 3.5 | <10 | <0.05 | 191 | 2 | <1 | 2.9 | <5 | 10 | 0.8 | 10.6 | <0.02 | <0.1 | <5 | <1 | 0.5 | <1 | 73 | <0.5 | 0.05 | <0.05 | 0.9 | <0.5 | <0.05 | 0.62 | 8 | <1 | 1.8 | 0.1 | 33 | 7.5 | 1.26 | <0.01 | 26.93 | <0.01 | 0.66 | 0.69 | 41.6833 | 18.41 | 0.03 | 0.04 | 0.02 | 10.27 | <0.01 | 0.04 | <0.01
C-593435 | 24-1135 | Hoffman Claim (Cotter NW) -2690TL. | 36.4039 | -92.6594 | 0.4 | 0.2 | 0.16 | 0.1 | 0.03 | <0.01 | 0.1 | >30.0 | <0.01 | <1 | <5 | 46 | 105 | <5 | 0.1 | <0.2 | 2.2 | 4.6 | 15 | 0.2 | <10 | 0.07 | <0.05 | <0.05 | <1 | 0.07 | 3 | <1 | <0.05 | <0.2 | 0.6 | 12 | <0.05 | 541 | 3 | <1 | 0.4 | 8 | 24 | 0.11 | 4.3 | <0.02 | <0.1 | <5 | <1 | <0.1 | <1 | 212 | <0.5 | <0.05 | <0.05 | 0.4 | <0.5 | <0.05 | 0.3 | <5 | <1 | <0.5 | <0.1 | 52 | 5.2 | 0.75 | 0.01 | 0.18 | <0.01 | 0.22 | 0.11 | 1.23 | 0.05 | 0.06 | 0.02 | 0.01 | 97.43 | 0.02 | 0.01 | <0.01
C-593436 | 24-1161 | Bailey Workings. Comp of Adit 1+2 (Zinc) -2871TL. | 36.3473 | -92.943 | 0.32 | 3 | 1.92 | 0.2 | 1.78 | <0.01 | 0.29 | >30.0 | <0.01 | <1 | 18 | 16 | 15 | <5 | <0.1 | 360 | 2.8 | 3.4 | 40 | 0.5 | 175 | 0.16 | 0.11 | 0.05 | 9 | 0.2 | 4 | <1 | <0.05 | 0.2 | 1.7 | 21 | <0.05 | 158 | 5 | <1 | 1.3 | 11 | 28 | 0.31 | 3.2 | <0.02 | 0.4 | <5 | 5 | 0.2 | 2 | 15 | <0.5 | <0.05 | <0.05 | 0.3 | <0.5 | <0.05 | 0.45 | 14 | <1 | 1.1 | <0.1 | >10000 | 3.2 | 0.6 | <0.01 | 4.28 | <0.01 | 2.74 | 0.12 | 11.0767 | 2.88 | 0.02 | 0.02 | 0.01 | 68.8 | <0.01 | 0.01 | <0.01 | 6.68
C-593437 | 24-1172 | Top Mbsj - Med crystalline red LS. (Zinc) -2907TL. | 36.3486 | -92.9609 | 0.26 | >25.0 | 0.22 | 0.2 | 0.22 | 0.02 | 0.01 | 0.9 | 0.01 | <1 | <5 | <10 | 12 | <5 | 0.1 | 0.6 | 10.3 | 2.6 | <10 | 0.8 | <10 | 2.38 | 1.35 | 0.49 | <1 | 2.68 | <1 | <1 | 0.48 | <0.2 | 11.1 | <10 | 0.13 | 669 | <2 | 1 | 10.9 | 25 | 12 | 2.58 | 7.3 | <0.02 | 0.1 | <5 | <1 | 2.4 | 1 | 129 | <0.5 | 0.37 | 0.38 | 0.6 | <0.5 | 0.17 | 0.07 | 7 | <1 | 20.9 | 1 | 50 | 2.9 | 0.46 | <0.01 | 54.18 | <0.01 | 0.29 | 0.14 | 42.8214 | 0.35 | 0.08 | 0.03 | 0.03 | 1.76 | <0.01 | 0.02 | <0.01
C-593438 | 24-1174 | Empire Opening (Zinc) -2920TL. | 36.3492 | -92.9623 | 0.37 | 5 | 1.7 | 0.3 | 3.17 | <0.01 | 0.07 | 14.3 | 0.01 | <1 | 27 | 16 | 27 | <5 | <0.1 | 745 | 3.3 | 6.4 | 33 | 0.3 | 163 | 0.31 | 0.15 | 0.09 | 34 | 0.42 | 39 | <1 | 0.06 | <0.2 | 2.5 | 12 | <0.05 | 198 | 6 | <1 | 2.5 | 15 | 30 | 0.61 | 5.4 | <0.02 | 2.2 | <5 | 12 | 0.4 | 3 | 30 | <0.5 | <0.05 | 0.06 | 0.5 | <0.5 | <0.05 | 0.75 | 31 | <1 | 1.8 | 0.1 | >10000 | 6.1 | 0.71 | <0.01 | 7.28 | <0.01 | 2.64 | 0.31 | 26.9046 | 5.43 | 0.02 | NR | 0.02 | 30.82 | <0.01 | 0.02 | <0.01 | 23.16
C-593439 | 24-1177 | Thin-med bedded dolo with SS stringers. (Pyatt) -2927TL. | 36.3745 | -92.8326 | 0.22 | 19.5 | 0.24 | 0.2 | 12.02 | <0.01 | 0.02 | 5.3 | <0.01 | <1 | <5 | 17 | <10 | <5 | <0.1 | 0.8 | 4.2 | 1.6 | <10 | 0.2 | <10 | 0.19 | 0.12 | 0.06 | <1 | 0.26 | <1 | <1 | <0.05 | <0.2 | 2.2 | <10 | <0.05 | 122 | <2 | <1 | 1.8 | <5 | 26 | 0.47 | 3 | <0.02 | <0.1 | <5 | <1 | 0.3 | <1 | 82 | <0.5 | <0.05 | <0.05 | 0.4 | <0.5 | <0.05 | 0.82 | <5 | <1 | 1.1 | <0.1 | 184 | 3.6 | 0.39 | <0.01 | 27.49 | <0.01 | 0.33 | 0.19 | 42.0384 | 18.71 | 0.02 | 0.03 | 0.01 | 10.59 | <0.01 | 0.02 | <0.01
C-593440 | 24-1179A | Mbsj/Oe contact. (Pyatt) -2936TL. | 36.3619 | -92.8091 | 0.15 | >25.0 | 0.15 | 0.2 | 0.17 | <0.01 | 0.02 | 0.5 | <0.01 | <1 | <5 | <10 | <10 | <5 | <0.1 | 0.5 | 5.3 | 3.6 | <10 | 0.5 | <10 | 1.56 | 0.94 | 0.31 | <1 | 1.59 | <1 | <1 | 0.32 | <0.2 | 7.5 | <10 | 0.09 | 312 | <2 | <1 | 6.7 | 7 | 7 | 1.67 | 3.4 | <0.02 | 0.1 | <5 | <1 | 1.4 | 1 | 114 | <0.5 | 0.25 | 0.14 | 0.3 | <0.5 | 0.12 | 0.12 | <5 | <1 | 14.2 | 0.7 | 98 | 2.9 | 0.27 | <0.01 | 55.3 | <0.01 | 0.17 | 0.1 | 43.0057 | 0.28 | 0.04 | 0.03 | 0.01 | 1 | <0.01 | 0.01 | <0.01
C-593441 | ShMAR-1 |  |  |  | 8.08 | 1.2 | 6.67 | 3.2 | 1.22 | 0.04 | 5.32 | 23.8 | 0.36 | <1 | 47 | 269 | 472 | <5 | 0.5 | <0.2 | 65.7 | 40.7 | 99 | 9.5 | 171 | 5.11 | 3.2 | 1.29 | 22 | 5.77 | 2 | 4 | 0.99 | <0.2 | 34.4 | 65 | 0.44 | 211 | 156 | 11 | 32 | 194 | 52 | 8.15 | 157 | 0.07 | 4.4 | 17 | 6 | 6.4 | 4 | 86 | 0.7 | 0.82 | 0.2 | 9.7 | 10 | 0.44 | 26.22 | 233 | 2 | 27.6 | 3.2 | 55 | 124 | 14.97 | 0.05 | 1.65 | <0.01 | 9.49 | 3.76 | 16.3151 | 1.96 | 0.02 | 0.33 | 0.09 | 49.3 | 0.02 | 0.58 | 0.04
JOB #: MRP-21863 |  |  |  |  | Al2O3 | Ba | CaO | Cr2O3 | Fe2O3 | K2O | MgO | MnO | Na2O | P2O5 | SiO2 | Sr | TiO2 | V2O5 | Al | Ca | Fe | K | Mg | P | S | Si | Ti | Ag | As | B | Ba | Be | Bi | Cd | Ce | Co | Cr | Cs | Cu | Dy | Er | Eu | Ga | Gd | Ge | Hf | Ho | In | La | Li | Lu | Mn | Mo | Nb | Nd | Ni | Pb | Pr | Rb | Re | Sb | Sc | Se | Sm | Sn | Sr | Ta | Tb | Te | Th | Tl | Tm | U | V | W | Y | Yb | Zn | Zr | Al2O3 | BaO | CaO | Cr2O3 | Fe2O3 | K2O | LOI | MgO | MnO | Na2O | P2O5 | SiO2 | SrO | TiO2 | V2O5 | Zn
[5 empty] | % | % | % | % | % | % | % | % | % | % | % | % | % | % | % | % | % | % | % | % | % | % | % | ppm | ppm | ppm | ppm | ppm | ppm | ppm | ppm | ppm | ppm | ppm | ppm | ppm | ppm | ppm | ppm | ppm | ppm | ppm | ppm | ppm | ppm | ppm | ppm | ppm | ppm | ppm | ppm | ppm | ppm | ppm | ppm | ppm | ppm | ppm | ppm | ppm | ppm | ppm | ppm | ppm | ppm | ppm | ppm | ppm | ppm | ppm | ppm | ppm | ppm | ppm | ppm | % | % | % | % | % | % | % | % | % | % | % | % | % | % | % | %
C-605477 | 24-1031 | SS float - Just north of Huzzah Creek. (Harrison) | 36.2302 | -93.02 | [14 empty] | 0.1 | 0.2 | 0.24 | 0.1 | <0.01 | <0.01 | <0.01 | >30.0 | <0.01 | <1 | <5 | 23 | 24 | <5 | <0.1 | 0.9 | 1.6 | 1 | 14 | <0.1 | <10 | 0.13 | 0.07 | <0.05 | <1 | 0.16 | <1 | <1 | <0.05 | <0.2 | 0.9 | <10 | <0.1 | 39 | <2 | <1 | 1 | 12 | <5 | 0.25 | 0.7 | <0.02 | >10 | <5 | <1 | 0.2 | <1 | <10 | <0.5 | <0.05 | <0.05 | 0.4 | <0.5 | <0.05 | <0.5 | <5 | <1 | 0.7 | <0.1 | 28 | 10.9 | 0.17 | <0.01 | 0.21 | <0.01 | 0.33 | 0.02 | 0.41 | <0.01 | <0.01 | 0.01 | <0.01 | 99.75 | <0.01 | <0.01 | <0.01
C-605478 | 24-1131 | Druzy chert float in thick bedded dolostone. Possible prospect. (Cotter SW) -2667TL. | 36.3497 | -92.6425 | [14 empty] | 0.71 | 0.3 | 0.39 | 0.4 | 0.13 | <0.01 | <0.01 | >30.0 | 0.02 | <1 | <5 | 47 | 111 | <5 | <0.1 | 0.3 | 9.9 | 3.9 | 25 | 0.5 | 14 | 0.21 | 0.11 | 0.07 | 2 | 0.3 | 1 | <1 | <0.05 | <0.2 | 2.5 | 22 | <0.1 | 545 | 3 | <1 | 1.8 | 14 | 13 | 0.51 | 7.9 | <0.02 | 5.3 | <5 | <1 | 0.3 | <1 | <10 | <0.5 | <0.05 | <0.05 | 0.9 | <0.5 | <0.05 | 1.25 | 9 | <1 | 1.1 | <0.1 | 99 | 13.9 | 1.33 | 0.01 | 0.49 | <0.01 | 0.54 | 0.4 | 1.6197 | 0.18 | 0.07 | <0.01 | <0.01 | 96.08 | <0.01 | 0.03 | <0.01
C-605479 | 24-1169 | Med to coarse crystalline white LS with crinoids, possible gastropods. (Zinc) -2893TL. | 36.3428 | -92.9562 | [14 empty] | 0.1 | >25.0 | 0.05 | 0.2 | 0.13 | <0.01 | <0.01 | 0.7 | <0.01 | <1 | <5 | <10 | <10 | <5 | <0.1 | 0.3 | 3.2 | 1.2 | <10 | 0.1 | <10 | 1.43 | 0.88 | 0.17 | <1 | 1.47 | <1 | <1 | 0.31 | <0.2 | 3.2 | <10 | <0.1 | 367 | <2 | <1 | 3 | 6 | <5 | 0.65 | 2.4 | <0.02 | 2.3 | <5 | 1 | 0.6 | <1 | 96 | <0.5 | 0.22 | <0.05 | <0.1 | <0.5 | 0.1 | <0.5 | <5 | <1 | 16.4 | 0.4 | 19 | 1.2 | 0.17 | <0.01 | 55.18 | <0.01 | 0.06 | 0.06 | 42.9414 | 0.18 | 0.05 | 0.02 | 0.01 | 1.24 | 0.01 | <0.01 | <0.01
C-605480 | 24-1188 | Sandy dolostone with calcite veins, rounded fine sand. (Pyatt) -3016TL. | 36.2763 | -92.8289 | [14 empty] | 0.34 | 20.5 | 0.38 | 0.3 | 4.9 | <0.01 | 0.01 | 14.8 | 0.01 | <1 | <5 | <10 | 23 | <5 | <0.1 | <0.2 | 6 | 2.7 | 58 | 0.5 | <10 | 0.4 | 0.24 | 0.12 | <1 | 0.53 | <1 | <1 | 0.08 | <0.2 | 4.1 | <10 | <0.1 | 329 | <2 | <1 | 4 | 70 | 10 | 0.98 | 5.7 | <0.02 | 1.3 | <5 | 1 | 0.6 | <1 | 70 | <0.5 | 0.07 | 0.06 | 0.5 | <0.5 | <0.05 | 0.89 | 12 | <1 | 2.3 | 0.2 | 15 | 15.1 | 0.63 | <0.01 | 28.69 | <0.01 | 0.5 | 0.29 | 31.4906 | 8.05 | 0.04 | 0.02 | 0.01 | 30.4 | <0.01 | 0.02 | <0.01
C-605481 | 24-1194 | Fine grained gray dolomite, some calcite veins. (Pyatt) -3035TL. | 36.2912 | -92.8169 | [14 empty] | 0.41 | 20.1 | 0.19 | 0.4 | 11.04 | <0.01 | 0.01 | 4.7 | 0.02 | <1 | <5 | <10 | 21 | <5 | <0.1 | <0.2 | 5.2 | 1.3 | 32 | 0.3 | <10 | 0.41 | 0.25 | 0.08 | 1 | 0.45 | <1 | <1 | 0.09 | <0.2 | 3.4 | <10 | <0.1 | 243 | <2 | <1 | 2.3 | 15 | <5 | 0.6 | 6.9 | <0.02 | 2.6 | <5 | <1 | 0.4 | <1 | 58 | <0.5 | 0.06 | <0.05 | 0.4 | <0.5 | <0.05 | 1.05 | 16 | <1 | 6 | 0.2 | 14 | 6.1 | 0.74 | <0.01 | 28.48 | <0.01 | 0.27 | 0.35 | 42.1458 | 18.25 | 0.04 | 0.02 | 0.01 | 9.35 | <0.01 | 0.03 | <0.01
C-605482 | 24-978Dup | SS/Oe contact; oe= very fine LS, close to base of Oe? Ss=thin-md bedded. (Harrison) -2087TL. | [16 empty] | 0.09 | >25.0 | 0.05 | 0.2 | 0.18 | 0.01 | 0.03 | 0.6 | <0.01 | <1 | <5 | <10 | <10 | <5 | <0.1 | <0.2 | 2.1 | 1.1 | <10 | <0.1 | <10 | 0.12 | <0.05 | <0.05 | <1 | 0.13 | <1 | <1 | <0.05 | <0.2 | 1 | <10 | <0.1 | 91 | <2 | <1 | 0.8 | <5 | <5 | 0.22 | 1.8 | <0.02 | 0.1 | <5 | 1 | 0.1 | <1 | 362 | <0.5 | <0.05 | <0.05 | <0.1 | <0.5 | <0.05 | 0.7 | <5 | <1 | 0.7 | <0.1 | 9 | 2.5 | 0.16 | <0.01 | 55.31 | <0.01 | 0.07 | 0.06 | 43.23 | 0.27 | <0.01 | 0.02 | 0.02 | 1.14 | 0.04 | <0.01 | <0.01
C-605483 | 24-1195 | Mine Adit. Host rocks look almost cherty, drusy quartz. Trending 35E. (Pyatt) -3045TL. | 36.2913 | -92.8129 | [14 empty] | 0.81 | 0.2 | 0.4 | 0.4 | 0.09 | 0.01 | <0.01 | >30.0 | 0.02 | <1 | 5 | 13 | 30 | <5 | <0.1 | 2.6 | 4 | 1 | 25 | 0.4 | 379 | 0.42 | 0.26 | 0.11 | 15 | 0.46 | 2 | <1 | 0.08 | <0.2 | 1.6 | 43 | <0.1 | 80 | 3 | <1 | 2 | 16 | 8 | 0.43 | 9.3 | <0.02 | 1.8 | <5 | <1 | 0.4 | <1 | 11 | <0.5 | 0.07 | 0.2 | 0.6 | <0.5 | <0.05 | 0.76 | 25 | <1 | 2.4 | 0.2 | 8065 | 17.1 | 1.54 | 0.02 | 0.19 | <0.01 | 0.57 | 0.31 | 1.4599 | 0.13 | <0.01 | <0.01 | 0.02 | 95.37 | <0.01 | 0.04 | <0.01
C-605484 | 24-1205 | Edna Bee Mine, vuggy quartz. Trend SW 200ft into hillside. (Pyatt) -3102TL. | 36.3516 | -92.8106 | [14 empty] | 0.27 | 0.4 | 0.24 | 0.1 | 0.05 | 0.01 | <0.01 | 28.9 | <0.01 | <1 | 10 | <10 | <10 | <5 | <0.1 | 633 | 1.3 | <0.5 | 12 | <0.1 | 1005 | 0.27 | 0.19 | 0.07 | 6 | 0.33 | 6 | <1 | 0.06 | <0.2 | 1.2 | 36 | <0.1 | <10 | <2 | <1 | 1.5 | 9 | 338 | 0.35 | 1.2 | <0.02 | 3.5 | <5 | 7 | 0.3 | <1 | <10 | <0.5 | 0.06 | <0.05 | 0.2 | <0.5 | <0.05 | <0.5 | <5 | <1 | 2.6 | 0.2 | >10000 | 6.9 | 0.49 | <0.01 | 0.47 | <0.01 | 0.32 | 0.03 | 13.8259 | 0.11 | <0.01 | NR | 0.03 | 60.23 | <0.01 | <0.01 | <0.01 | 20.12
C-605485 | 24-1210 | Prospect Trench. North Pole Mine? Tailings = dolo w/ qtz min. (Pyatt) -3130TL. | 36.352 | -92.8075 | [14 empty] | 0.06 | 0.5 | 0.16 | 0.1 | 0.16 | <0.01 | 0.03 | 3.2 | <0.01 | <1 | 8 | <10 | 18 | <5 | <0.1 | 2449 | 2.4 | 19.3 | 13 | 0.4 | 610 | 0.23 | 0.18 | 0.06 | 42 | 0.31 | 8 | <1 | <0.05 | <0.2 | 1.2 | <10 | <0.1 | 691 | 4 | <1 | 1.5 | 7 | 17 | 0.33 | 0.9 | <0.02 | 2.8 | <5 | 13 | 0.3 | 2 | <10 | <0.5 | <0.05 | <0.05 | <0.1 | <0.5 | <0.05 | <0.5 | <5 | <1 | 2.8 | 0.1 | >10000 | 1.3 | 0.1 | <0.01 | 0.59 | <0.01 | 0.23 | 0.04 | 32.85 | 0.35 | 0.08 | 1.64 | 0.02 | 6.56 | <0.01 | <0.01 | <0.01 | 48.47
C-605486 | 24-1213 | Fine light gray dolostone with small dark minerals and cherty dolostone Opw or Oc (Peel) -3160TL. | 36.3803 | -92.9333 | [14 empty] | 0.24 | 11.3 | 0.27 | 0.2 | 6.49 | <0.01 | 0.02 | 23.6 | <0.01 | <1 | <5 | 34 | 16 | <5 | <0.1 | 2.1 | 5.1 | 0.5 | <10 | 0.2 | <10 | 0.21 | 0.09 | 0.08 | <1 | 0.28 | 1 | <1 | <0.05 | <0.2 | 3.8 | <10 | <0.1 | 128 | 2 | <1 | 2 | <5 | 35 | 0.57 | 3 | <0.02 | 1.9 | <5 | <1 | 0.3 | <1 | 55 | <0.5 | <0.05 | <0.05 | 0.3 | <0.5 | <0.05 | 0.88 | <5 | <1 | 1 | <0.1 | 314 | 5.6 | 0.45 | <0.01 | 15.68 | <0.01 | 0.37 | 0.13 | 24.59 | 10.64 | 0.02 | 0.04 | 0.01 | 48.59 | 0.02 | 0.01 | <0.01
C-605487 | 24-1214 | Fine gray dolostone with some chert layers. Opw? 5-10 ft laminated dolo. (Peel) -3165TL | 36.4066 | -92.8715 | [14 empty] | 0.34 | 22.2 | 0.24 | 0.4 | 2.62 | <0.01 | 0.01 | 16.1 | 0.01 | <1 | 6 | 16 | 17 | <5 | <0.1 | 4.3 | 24 | 1.1 | <10 | 0.4 | <10 | 0.55 | 0.21 | 0.21 | 1 | 0.9 | <1 | <1 | 0.09 | <0.2 | 9.7 | <10 | <0.1 | 289 | <2 | <1 | 10.1 | <5 | 9 | 2.88 | 4.3 | <0.02 | 0.9 | <5 | 1 | 1.5 | <1 | 57 | <0.5 | 0.1 | <0.05 | 0.3 | <0.5 | <0.05 | 0.64 | <5 | <1 | 2.3 | 0.2 | 196 | 5.8 | 0.61 | <0.01 | 31.51 | <0.01 | 0.32 | 0.33 | 30.09 | 4.42 | 0.04 | 0.02 | <0.01 | 33.01 | <0.01 | 0.02 | <0.01
C-605488 | ShBOQ-1 | [17 empty] | 2.15 | 23.1 | 1.1 | 0.4 | 0.24 | 0.04 | 1.71 | 12.4 | 0.1 | <1 | 16 | 24 | 74 | <5 | 0.2 | 2.2 | 24.1 | 6.3 | 31 | 3.5 | 32 | 1.54 | 0.97 | 0.44 | 6 | 1.93 | <1 | 1 | 0.32 | <0.2 | 13.1 | 25 | 0.15 | 90 | 48 | 5 | 10.8 | 73 | 6 | 2.89 | 17 | 0.15 | 3.4 | <5 | 6 | 2.1 | <1 | 1012 | <0.5 | 0.28 | 0.07 | 2.6 | 2.9 | 0.14 | 8.56 | 402 | <1 | 9.1 | 1 | 106 | 48.9 | 3.93 | 0.01 | 32.57 | <0.01 | 1.58 | 0.24 | 31.7973 | 0.38 | 0.02 | 0.07 | 0.09 | 25.07 | 0.13 | 0.17 | 0.07
C-605489 | 24-1215 | Gray crystalline carbonate - with chert nodules. Some small chert blebs. (Peel). -3174TL. | 36.4105 | -92.8653 | [14 empty] | 0.33 | 18.4 | 0.16 | 0.3 | 10.78 | <0.01 | 0.03 | 7.5 | <0.01 | <1 | <5 | 21 | 15 | <5 | <0.1 | 0.9 | 5.5 | 0.6 | <10 | 0.2 | <10 | 0.2 | 0.13 | 0.09 | <1 | 0.58 | <1 | <1 | <0.05 | <0.2 | 2.6 | <10 | <0.1 | 91 | 2 | <1 | 2.2 | <5 | <5 | 0.58 | 4.3 | <0.02 | 0.5 | <5 | <1 | 0.3 | <1 | 84 | <0.5 | <0.05 | <0.05 | 0.4 | <0.5 | <0.05 | <0.5 | <5 | <1 | 1.1 | <0.1 | 169 | 3.9 | 0.58 | <0.01 | 26 | <0.01 | 0.23 | 0.26 | 39.8181 | 17.79 | 0.02 | 0.04 | 0.01 | 14.98 | <0.01 | 0.01 | <0.01
C-605490 | 24-1230 | Old Prospect Trench. 100ft long trending N70E. Large Stromatolitic Chert boulders. Crystalline Calcite in Vugs (Pyatt) -3275TL | 36.3427 | -92.811 | [14 empty] | 0.17 | 0.5 | 0.11 | 0.1 | 0.04 | <0.01 | <0.01 | >30.0 | <0.01 | <1 | <5 | 13 | 25 | <5 | <0.1 | 0.7 | 0.4 | 1 | 43 | <0.1 | <10 | <0.05 | <0.05 | <0.05 | <1 | 0.06 | 1 | <1 | <0.05 | <0.2 | 0.3 | 22 | <0.1 | 33 | 7 | <1 | 0.3 | 14 | 46 | 0.07 | 1.5 | <0.02 | 3.3 | <5 | <1 | <0.1 | <1 | 10 | <0.5 | <0.05 | <0.05 | <0.1 | <0.5 | <0.05 | <0.5 | 17 | <1 | <0.5 | <0.1 | 106 | 2.8 | 0.31 | <0.01 | 0.6 | <0.01 | 0.14 | 0.04 | 0.73985 | 0.03 | <0.01 | <0.01 | <0.01 | 98.8 | <0.01 | <0.01 | <0.01
C-605491 | 24-1251 | Lead Drift Mine; Old Mineshaft, Opw, druzy coatings. shaft orientation E/W. (Cotter SW) -3412TL | 36.2874 | -92.721 | [14 empty] | 0.15 | 11.1 | 0.46 | 0.1 | 5.17 | 0.02 | 0.44 | 4 | <0.01 | <1 | 10 | <10 | 10 | <5 | <0.1 | 1936 | 2.3 | 1.1 | 10 | 0.1 | 792 | 0.13 | 0.1 | <0.05 | 43 | 0.19 | 6 | <1 | <0.05 | <0.2 | 1.6 | <10 | <0.1 | 215 | <2 | <1 | 1 | <5 | 170 | 0.26 | 1.7 | <0.02 | 6.2 | <5 | 9 | 0.1 | 1 | 36 | <0.5 | <0.05 | <0.05 | 0.1 | <0.5 | <0.05 | <0.5 | 8 | <1 | 1.7 | <0.1 | >10000 | 2.5 | 0.27 | <0.01 | 15.89 | <0.01 | 0.67 | 0.09 | 36.8026 | 8.72 | 0.03 | NR | 0.04 | 8.21 | <0.01 | 0.01 | <0.01 | 23.28
C-605492 | 24-1252 | Old Lead Mine. Adit extending ~50ft into hill. Trend = 80W. (Cotter SW) -3412TL | 36.287 | -92.721 | [14 empty] | 0.1 | 22.7 | 0.45 | 0.2 | 10.95 | <0.01 | 0.03 | 3.5 | <0.01 | <1 | <5 | 11 | 20 | <5 | <0.1 | 58.9 | 3.6 | 2 | <10 | 0.1 | 58 | 0.2 | 0.12 | 0.07 | 3 | 0.25 | <1 | <1 | <0.05 | <0.2 | 2.5 | <10 | <0.1 | 429 | <2 | <1 | 1.4 | 8 | 24 | 0.38 | 1.5 | <0.02 | 0.9 | <5 | <1 | 0.3 | <1 | 82 | <0.5 | <0.05 | <0.05 | 0.1 | <0.5 | <0.05 | 0.82 | 9 | <1 | 1.5 | 0.1 | 2926 | 2.5 | 0.17 | <0.01 | 30.92 | <0.01 | 0.61 | 0.05 | 43.4313 | 17.36 | 0.06 | 0.04 | 0.01 | 6.8 | <0.01 | <0.01 | <0.01
C-605493 | 24-1253 | Old Lead Mine. Small adit #3 ~30ft deep. Some calcite vuggs w/ sphalerite. (Cotter SW) -3419TL. | 36.2868 | -92.7211 | [14 empty] | 0.05 | 22.9 | 0.39 | 0.1 | 10.86 | <0.01 | 0.02 | 1.4 | <0.01 | <1 | <5 | 10 | <10 | <5 | <0.1 | 49.5 | 3 | 1.2 | <10 | <0.1 | 40 | 0.13 | 0.08 | <0.05 | <1 | 0.17 | <1 | <1 | <0.05 | <0.2 | 2.1 | <10 | <0.1 | 331 | <2 | <1 | 1.2 | <5 | 7 | 0.32 | 0.7 | <0.02 | 0.4 | <5 | <1 | 0.2 | <1 | 67 | <0.5 | <0.05 | <0.05 | <0.1 | <0.5 | <0.05 | <0.5 | <5 | <1 | 1.2 | <0.1 | 1718 | 1.3 | 0.1 | <0.01 | 32.75 | <0.01 | 0.55 | 0.03 | 45.2264 | 17.92 | 0.05 | 0.03 | 0.02 | 2.83 | <0.01 | <0.01 | <0.01
C-605494 | 24-1256 | Old Lead Mine Adit #6. Trend=75W. Collapsed at entrance. (Cotter SW) -3443TL. | 36.2862 | -92.7214 | [14 empty] | 0.09 | 3.1 | 0.54 | 0.1 | 1.69 | 0.02 | 0.14 | 1.8 | <0.01 | <1 | 14 | <10 | <10 | <5 | <0.1 | 3387 | 1.6 | 0.8 | 11 | 0.1 | 1072 | 0.39 | 0.26 | 0.05 | 69 | 0.33 | 10 | <1 | 0.08 | 0.4 | 1.6 | <10 | <0.1 | 90 | <2 | <1 | 1.2 | 10 | 427 | 0.28 | 0.9 | <0.02 | 9.7 | <5 | 15 | 0.2 | 4 | 14 | <0.5 | 0.05 | <0.05 | <0.1 | <0.5 | <0.05 | <0.5 | 9 | <1 | 3.7 | 0.2 | >10000 | 1.5 | 0.15 | <0.01 | 4.23 | <0.01 | 0.78 | 0.05 | 33.8 | 2.8 | <0.01 | 1.21 | 0.05 | 3.48 | <0.01 | <0.01 | <0.01 | 44.38
C-605495 | 24-537 | Dolostone outcrop; imbedded brecciated chert; vugs of dolomite - possible sphalerite. (Smithville) -501TL. | 36.0668 | -91.3268 | [14 empty] | 0.14 | 19.4 | 0.24 | 0.2 | 10.89 | <0.01 | 0.01 | 5.7 | <0.01 | <1 | <5 | <10 | 23 | <5 | <0.1 | 5 | 6.7 | 0.6 | <10 | <0.1 | 17 | 0.29 | 0.14 | 0.08 | <1 | 0.31 | <1 | <1 | <0.05 | <0.2 | 3.3 | <10 | <0.1 | 269 | <2 | <1 | 2.7 | <5 | <5 | 0.72 | 1.9 | <0.02 | 0.4 | <5 | <1 | 0.3 | <1 | 41 | <0.5 | <0.05 | <0.05 | 0.2 | <0.5 | <0.05 | <0.5 | <5 | <1 | 1.6 | 0.2 | 605 | 7.6 | 0.25 | <0.01 | 27.97 | <0.01 | 0.32 | 0.13 | 41.3917 | 18.2 | 0.04 | 0.03 | <0.01 | 11.37 | <0.01 | <0.01 | <0.01
C-605496 | 24-1131Dup | Druzy chert float in thick bedded dolostone. Possible prospect. (Cotter SW) -2667TL. | [16 empty] | 0.71 | 0.4 | 0.39 | 0.4 | 0.13 | <0.01 | <0.01 | >30.0 | 0.02 | <1 | <5 | 44 | 110 | <5 | <0.1 | 1.4 | 9.7 | 3.7 | 18 | 0.4 | <10 | 0.2 | 0.12 | 0.08 | 2 | 0.27 | 2 | <1 | <0.05 | <0.2 | 2.4 | 20 | <0.1 | 517 | 3 | <1 | 1.8 | 12 | 13 | 0.48 | 8 | <0.02 | 5.4 | <5 | <1 | 0.3 | <1 | <10 | <0.5 | <0.05 | <0.05 | 0.9 | <0.5 | <0.05 | 1.21 | 8 | <1 | 1.1 | 0.1 | 126 | 12.6 | 1.32 | <0.01 | 0.48 | <0.01 | 0.54 | 0.4 | 1.5897 | 0.19 | 0.07 | <0.01 | 0.01 | 96.16 | 0.02 | 0.03 | <0.01
C-605497 | 24-635 | Buff to light gray dolo w/dolomite vugs. (Eaton) -886TL. | 36.0882 | -91.233 | [14 empty] | 0.36 | 21.4 | 0.5 | 0.4 | 11.32 | <0.01 | 0.03 | 2.6 | 0.01 | <1 | <5 | <10 | 37 | <5 | <0.1 | 0.8 | 10.7 | 0.6 | <10 | 0.2 | <10 | 0.37 | 0.17 | 0.17 | <1 | 0.54 | <1 | <1 | 0.06 | <0.2 | 4.7 | <10 | <0.1 | 326 | <2 | <1 | 4.8 | <5 | <5 | 1.22 | 5.7 | <0.02 | 0.2 | <5 | <1 | 0.8 | <1 | 65 | <0.5 | 0.06 | <0.05 | 0.5 | <0.5 | <0.05 | <0.5 | <5 | <1 | 2 | 0.2 | 88 | 15.6 | 0.64 | <0.01 | 30.44 | <0.01 | 0.7 | 0.39 | 43.8269 | 18.6 | 0.05 | 0.03 | <0.01 | 4.9 | <0.01 | 0.02 | <0.01
C-605498 | 24-880 | At Lab; Sent w/ G3. Mbsj LS (Harrison) | 36.243 | -93.0804 | [14 empty] | 0.15 | >25.0 | 0.09 | 0.2 | 0.17 | <0.01 | <0.01 | 0.7 | <0.01 | <1 | <5 | <10 | 11 | <5 | <0.1 | 0.7 | 3.4 | 1.3 | <10 | 0.3 | <10 | 1.01 | 0.7 | 0.21 | <1 | 1.06 | <1 | <1 | 0.23 | <0.2 | 5.1 | <10 | <0.1 | 340 | <2 | <1 | 4.3 | 7 | <5 | 1.01 | 3.9 | <0.02 | <0.1 | <5 | <1 | 0.9 | <1 | 97 | <0.5 | 0.16 | 0.06 | 0.2 | <0.5 | 0.08 | <0.5 | <5 | <1 | 10.8 | 0.5 | 65 | 2.9 | 0.29 | <0.01 | 55.06 | <0.01 | 0.12 | 0.1 | 42.8329 | 0.24 | 0.05 | 0.02 | 0.01 | 1.3 | <0.01 | 0.01 | <0.01
C-605499 | 24-978 | SS/Oe contact; oe= very fine LS, close to base of Oe? Ss=thin-md bedded. (Harrison) -2087TL. | 36.2372 | -93.0672 | [14 empty] | 0.09 | >25.0 | 0.06 | 0.1 | 0.17 | <0.01 | 0.03 | 0.6 | <0.01 | <1 | <5 | <10 | <10 | <5 | <0.1 | 0.6 | 2.1 | 1 | <10 | <0.1 | <10 | 0.1 | 0.07 | <0.05 | <1 | 0.15 | <1 | <1 | <0.05 | <0.2 | 1 | <10 | <0.1 | 91 | <2 | <1 | 0.8 | <5 | <5 | 0.23 | 1.7 | <0.02 | 0.2 | <5 | <1 | 0.1 | <1 | 360 | <0.5 | <0.05 | <0.05 | <0.1 | <0.5 | <0.05 | 0.7 | <5 | <1 | 0.6 | <0.1 | 76 | 2.5 | 0.17 | <0.01 | 55.18 | <0.01 | 0.07 | 0.06 | 43.387 | 0.28 | 0.01 | 0.02 | 0.02 | 1.16 | 0.05 | <0.01 | <0.01
C-605500 | 24-1236 | Fine grained light gray dolo beds at waterfall. Minor sphalerite and dolomite. Possible wavelite. (Pyatt) -3327TL. | 36.2478 | -93.0638 | [14 empty] | 0.43 | >25.0 | 0.19 | 0.4 | 4.72 | 0.01 | <0.01 | 8 | 0.02 | <1 | <5 | 18 | 47 | <5 | <0.1 | 4.9 | 4.7 | 2.4 | <10 | 0.2 | 23 | 0.32 | 0.22 | 0.09 | <1 | 0.42 | <1 | <1 | 0.07 | <0.2 | 2.6 | <10 | <0.1 | 512 | <2 | <1 | 2.4 | <5 | 87 | 0.58 | 5.8 | <0.02 | 0.1 | <5 | <1 | 0.4 | <1 | 40 | <0.5 | 0.05 | <0.05 | 0.6 | <0.5 | <0.05 | <0.5 | 7 | <1 | 2.6 | 0.2 | 437 | 7.8 | 0.76 | <0.01 | 36.78 | <0.01 | 0.26 | 0.42 | 37.3325 | 8 | 0.08 | 0.02 | 0.02 | 16.11 | <0.01 | 0.03 | <0.01
C-605501 | 25-1307 | Black Ledge? Location from Cullison 1944. Mineralized chert w/ qtz vugs. (Cotter) -3617TL. | 36.2821 | -92.6164 | [14 empty] | 0.89 | 0.2 | 0.9 | 0.3 | 0.13 | <0.01 | <0.01 | >30.0 | 0.03 | <1 | 17 | 41 | 75 | <5 | <0.1 | 0.9 | 49.9 | 22.3 | 14 | 0.6 | <10 | 0.23 | 0.12 | 0.07 | 3 | 0.29 | <1 | <1 | <0.05 | <0.2 | 2.8 | 10 | <0.1 | 1352 | 3 | <1 | 1.9 | 23 | 42 | 0.55 | 11 | <0.02 | 0.7 | <5 | <1 | 0.3 | <1 | <10 | <0.5 | <0.05 | <0.05 | 1.3 | <0.5 | <0.05 | 0.91 | 17 | <1 | 1.3 | 0.1 | 71 | 14.1 | 1.69 | <0.01 | 0.22 | <0.01 | 1.29 | 0.34 | 1.6194 | 0.19 | 0.19 | 0.02 | 0.01 | 94.88 | <0.01 | 0.05 | <0.01
C-605502 | 25-1308 | Silver Fox Mine. 2 collapsed adits. (Bergman) -3641TL. | 36.3613 | -93.009 | 0.09 | <0.001 | 0.54 | <0.01 | 0.29 | 0.02 | 0.36 | 0.01 | <0.01 | 0.01 | 6.89 | <0.001 | <0.01 | <0.01 | 0.05 | 0.4 | 0.21 | <0.1 | 0.22 | <0.01 | 6.61 | 2.9 | <0.01 | <1 | 9 | <10 | <10 | <5 | 0.2 | 3394 | 1.2 | 4.6 | 21 | <0.1 | 976 | 0.06 | <0.05 | <0.05 | 99 | 0.1 | 10 | <1 | <0.05 | 0.2 | 0.8 | <10 | <0.1 | 74 | <2 | <1 | 0.5 | 9 | 21 | 0.14 | 0.5 | <0.02 | 4.3 | <5 | 36 | 0.1 | 1 | <10 | <0.5 | <0.05 | <0.05 | <0.1 | <0.5 | <0.05 | <0.5 | 18 | <1 | <0.5 | <0.1 | >10000 | 0.7 | [15 empty] | 52.39
C-605503 | SBC-1 | [17 empty] | 11.03 | 2.1 | 6.71 | 2.8 | 1.52 | 0.16 | 0.66 | 22.7 | 0.48 | <1 | 29 | 74 | 807 | <5 | 0.7 | 1.1 | 106 | 22.2 | 123 | 8.1 | 27 | 6.58 | 3.85 | 1.92 | 28 | 8.34 | 2 | 4 | 1.31 | <0.2 | 51.2 | 160 | 0.51 | 1080 | <2 | 15 | 48 | 85 | 35 | 12.45 | 148 | <0.02 | 1.1 | 19 | 2 | 9.7 | 3 | 177 | 1 | 1.19 | 0.13 | 15.5 | 0.9 | 0.52 | 5.49 | 204 | 2 | 34 | 3.6 | 209 | 125 | 20.7 | 0.09 | 2.9 | 0.02 | 9.49 | 3.41 | 29.0213 | 2.51 | 0.16 | 0.22 | 0.38 | 47.13 | 0.02 | 0.84 | 0.04
JOB #: MRP-21864 |  |  |  |  | Al | Ca | Fe | K | Mg | P | S | Si | Ti | Ag | As | B | Ba | Be | Bi | Cd | Ce | Co | Cr | Cs | Cu | Dy | Er | Eu | Ga | Gd | Ge | Hf | Ho | In | La | Li | Lu | Mn | Mo | Nb | Nd | Ni | Pb | Pr | Rb | Re | Sb | Sc | Se | Sm | Sn | Sr | Ta | Tb | Te | Th | Tl | Tm | U | V | W | Y | Yb | Zn | Zr | S | Al2O3 | BaO | CaO | Cr2O3 | Fe2O3 | K2O | LOI | MgO | MnO | Na2O | P2O5 | SiO2 | SrO | TiO2 | V2O5 | Pb | Zn
[5 empty] | % | % | % | % | % | % | % | % | % | ppm | ppm | ppm | ppm | ppm | ppm | ppm | ppm | ppm | ppm | ppm | ppm | ppm | ppm | ppm | ppm | ppm | ppm | ppm | ppm | ppm | ppm | ppm | ppm | ppm | ppm | ppm | ppm | ppm | ppm | ppm | ppm | ppm | ppm | ppm | ppm | ppm | ppm | ppm | ppm | ppm | ppm | ppm | ppm | ppm | ppm | ppm | ppm | ppm | ppm | ppm | ppm | % | % | % | % | % | % | % | % | % | % | % | % | % | % | % | % | % | %
C-605504 | 25-1326 | Bryan and Snyder Prospect. Small opening at edge of creek. (Bergman) -3749TL. | 36.3676 | -93.0032 | 2.87 | 0.1 | 1.26 | 0.8 | 0.28 | <0.01 | <0.01 | >30.0 | 0.09 | <1 | 6 | 33 | 94 | <5 | 0.1 | 0.7 | 29.3 | 3.8 | 30 | 2.6 | 13 | 0.72 | 0.48 | 0.16 | 9 | 0.7 | 2 | <1 | 0.15 | <0.2 | 7.1 | 41 | <0.1 | 328 | <2 | 3 | 4.5 | 24 | 10 | 1.31 | 39.5 | <0.02 | 0.3 | <5 | <1 | 0.9 | 1 | 17 | <0.5 | 0.12 | 0.06 | 3.7 | <0.5 | 0.07 | 1.56 | 43 | <1 | 4.2 | 0.4 | 376 | 33.1 |  | 5.41 | <0.01 | 0.15 | <0.01 | 1.75 | 0.94 | 11.2466 | 0.42 | 0.04 | 0.03 | 0.02 | 87.84 | <0.01 | 0.16 | <0.01
C-605505 | 25-1328 | Jackson Opening? Mb LS @ opening. (Bergman) -3753TL. | 36.3684 | -93.0196 | 0.15 | >25.0 | 0.06 | 0.2 | 0.13 | <0.01 | <0.01 | 0.6 | <0.01 | <1 | <5 | <10 | <10 | <5 | <0.1 | 1.4 | 5.9 | 2.2 | 54 | 0.3 | <10 | 0.96 | 0.72 | 0.19 | <1 | 0.98 | <1 | <1 | 0.22 | <0.2 | 5.5 | <10 | <0.1 | 717 | <2 | <1 | 4.2 | 45 | 6 | 1.04 | 3.4 | <0.02 | <0.1 | <5 | 1 | 0.9 | <1 | 100 | <0.5 | 0.16 | <0.05 | 0.2 | <0.5 | 0.09 | <0.5 | <5 | <1 | 9.7 | 0.5 | 149 | 2.4 |  | 0.27 | <0.01 | 55.07 | <0.01 | 0.06 | 0.09 | 4.0488 | 0.19 | 0.1 | 0.01 | 0.02 | 1.21 | <0.01 | <0.01 | <0.01
C-605506 | 25-1337 | Light gray dolo w/ Qtz vugs. (Cotter SW) -3814TL. | 36.2567 | -92.7223 | 0.28 | 16.7 | 0.15 | 0.3 | 9.7 | <0.01 | 0.03 | 11.3 | 0.01 | <1 | <5 | 18 | 31 | <5 | <0.1 | 0.9 | 2.5 | 1 | 22 | 0.1 | 34 | 0.16 | 0.1 | 0.06 | <1 | 0.18 | <1 | <1 | <0.05 | <0.2 | 1.2 | <10 | <0.1 | 71 | <2 | <1 | 1 | 8 | <5 | 0.26 | 4.2 | <0.02 | 0.1 | <5 | <1 | 0.2 | <1 | 101 | <0.5 | <0.05 | <0.05 | 0.4 | <0.5 | <0.05 | 1 | <5 | <1 | 1 | <0.1 | 47 | 17.6 |  | 0.51 | <0.01 | 23.63 | <0.01 | 0.2 | 0.3 | 42.8957 | 16.01 | 0.02 | 0.02 | 0.01 | 22.96 | <0.01 | 0.02 | <0.01
C-605507 | 25-1339 | Sandy dolo + possible blk ledge.Opw? Oc? (Zinc) | 36.3734 | -92.9684 | 0.44 | 19.1 | 0.19 | 0.5 | 11.01 | 0.01 | 0.04 | 4.5 | 0.02 | <1 | <5 | 19 | 19 | <5 | <0.1 | <0.2 | 3.7 | 1 | <10 | 0.2 | <10 | 0.16 | 0.08 | 0.07 | 1 | 0.24 | <1 | <1 | <0.05 | <0.2 | 1.8 | 11 | <0.1 | 121 | <2 | <1 | 1.6 | <5 | <5 | 0.43 | 6.2 | <0.02 | <0.1 | <5 | <1 | 0.2 | <1 | 86 | <0.5 | <0.05 | <0.05 | 0.4 | <0.5 | <0.05 | 1.02 | 6 | <1 | 0.9 | <0.1 | 9 | 4.7 |  | 0.82 | <0.01 | 27.76 | <0.01 | 0.27 | 0.45 | 36.29 | 18.77 | 0.02 | 0.04 | 0.01 | 9.14 | <0.01 | 0.03 | <0.01
C-605508 | 25-1542Dup | Oc, sand stringers, some calcite. Black-red chert and greenish gray dolo. (Zinc) -4610TL. |  |  | 1.07 | 0.1 | 0.28 | 0.9 | 0.11 | <0.01 | 0.02 | >30.0 | 0.04 | <1 | 7 | 33 | 194 | <5 | 0.3 | 0.8 | 6.7 | 3.8 | 71 | 0.5 | 27 | 0.16 | 0.1 | 0.05 | 3 | 0.14 | <1 | <1 | <0.05 | <0.2 | 1.7 | 20 | <0.1 | 232 | 3 | 1 | 1 | 15 | 23 | 0.29 | 17.6 | <0.02 | 0.6 | <5 | <1 | 0.2 | 4 | 26 | <0.5 | <0.05 | 0.27 | 1.4 | <0.5 | <0.05 | 1.01 | 38 | <1 | 0.9 | 0.1 | 80 | 34.3 |  | 2.02 | 0.02 | 0.08 | 0.01 | 0.41 | 1.09 | 42.1274 | 0.19 | 0.03 | 0.03 | <0.01 | 95.83 | 0.01 | 0.07 | 0.01
C-605509 | 25-1368 | North Star Mine. Adit near top of Oe. (Harrison) -3961TL | 36.2372 | -93.0551 | 0.22 | <0.1 | 0.14 | 0.1 | 0.02 | <0.01 | >10.00 | 21.2 | <0.01 | <1 | <5 | <10 | <10 | <5 | <0.1 | 2684 | 0.4 | 3.2 | 28 | 0.1 | 56 | <0.05 | <0.05 | <0.05 | 57 | <0.05 | 13 | <1 | <0.05 | <0.2 | 0.2 | 32 | <0.1 | <10 | 5 | <1 | 0.2 | 8 | 6 | <0.05 | 1.9 | <0.02 | 1.3 | <5 | 10 | <0.1 | <1 | <10 | <0.5 | <0.05 | <0.05 | <0.1 | <0.5 | <0.05 | <0.5 | <5 | <1 | <0.5 | <0.1 | >10000 | 2 | 17.644 | 0.42 | <0.01 | 0.04 | <0.01 | 0.15 | 0.1 | 0.95971 | 0.11 | <0.01 | NR | <0.01 | 44.99 | <0.01 | <0.01 | <0.01 |  | 37.39
C-605510 | 25-1395 | Robinson Mine. 1 trench 100ft long. (Cotter) -4050TL. | 36.3617 | -92.603 | 0.1 | 6.2 | 0.2 | <0.1 | 3.76 | <0.01 | 0.81 | 25.7 | <0.01 | <1 | <5 | 25 | 15 | <5 | <0.1 | 586 | 0.9 | <0.5 | <10 | <0.1 | 308 | 0.07 | <0.05 | <0.05 | 16 | 0.09 | 12 | <1 | <0.05 | <0.2 | 0.7 | <10 | <0.1 | 109 | <2 | <1 | 0.5 | <5 | 754 | 0.15 | 0.6 | <0.02 | 0.8 | <5 | 5 | <0.1 | <1 | 20 | <0.5 | <0.05 | <0.05 | 0.1 | <0.5 | <0.05 | 0.55 | <5 | <1 | <0.5 | <0.1 | >10000 | 2.3 |  | 0.18 | <0.01 | 8.81 | <0.01 | 0.3 | 0.04 | 9.976 | 5.96 | 0.01 | NR | <0.01 | 53.81 | 0.01 | <0.01 | <0.01 |  | 9.32
C-605511 | 25-1428 | Chert recryst crinoids present, spring 20 ft away in field. Mb. (Pyatt) -4168TL. | 36.3255 | -92.8463 | 0.37 | <0.1 | 0.12 | <0.1 | 0.02 | <0.01 | <0.01 | >30.0 | <0.01 | <1 | <5 | <10 | <10 | <5 | <0.1 | 1.6 | 2.9 | 1.1 | 20 | 0.2 | <10 | 0.3 | 0.12 | 0.09 | <1 | 0.32 | 3 | <1 | <0.05 | <0.2 | 1.3 | 58 | <0.1 | 73 | 3 | <1 | 2 | 10 | 135 | 0.44 | 2.7 | <0.02 | <0.1 | <5 | <1 | 0.4 | <1 | <10 | <0.5 | <0.05 | <0.05 | 0.3 | <0.5 | <0.05 | <0.5 | 5 | <1 | 1.3 | 0.1 | 252 | 2.8 |  | 0.66 | <0.01 | 0.02 | <0.01 | 0.16 | 0.05 | 16.5867 | 0.02 | <0.01 | <0.01 | 0.01 | 99.22 | <0.01 | 0.01 | <0.01
C-605512 | 25-1464 | Lost Bell Mine? Large shaft. (Cotter SW) | 36.3374 | -92.6549 | 0.46 | 18 | 0.36 | 0.5 | 10.24 | <0.01 | 0.03 | 7.1 | 0.01 | <1 | <5 | 31 | 33 | <5 | <0.1 | 2.5 | 5.2 | 1.4 | 12 | 0.2 | <10 | 0.22 | 0.11 | 0.07 | <1 | 0.28 | <1 | <1 | <0.05 | <0.2 | 2.6 | <10 | <0.1 | 247 | <2 | <1 | 2.2 | 34 | 10 | 0.59 | 6.8 | <0.02 | <0.1 | <5 | <1 | 0.3 | <1 | 75 | <0.5 | <0.05 | <0.05 | 0.4 | <0.5 | <0.05 | 0.95 | 8 | <1 | 1.1 | 0.1 | 262 | 6.1 |  | 0.87 | <0.01 | 26.16 | <0.01 | 0.52 | 0.58 | 0.34997 | 17.38 | 0.04 | 0.03 | <0.01 | 14.74 | 0.01 | 0.02 | <0.01
C-605513 | 25-1465 | Lost Bell Mine? 4 adits in Opw. (Cotter SW) -4331TL. | 36.3399 | -92.6531 | 0.11 | 12.3 | 0.56 | 0.2 | 6.9 | <0.01 | 0.83 | 3.6 | <0.01 | <1 | 14 | <10 | 11 | <5 | <0.1 | 1251 | 2.4 | 2.3 | 12 | <0.1 | 398 | 0.13 | 0.08 | <0.05 | 24 | 0.14 | 14 | <1 | <0.05 | <0.2 | 1.4 | <10 | <0.1 | 390 | <2 | <1 | 1.1 | 11 | >10000 | 0.27 | 1.5 | <0.02 | 1.9 | <5 | 6 | 0.2 | <1 | 45 | <0.5 | <0.05 | <0.05 | 0.1 | <0.5 | <0.05 | 0.84 | 10 | <1 | 0.7 | <0.1 | >10000 | 2.5 |  | 0.21 | <0.01 | 17.72 | <0.01 | 0.85 | 0.04 | 38.6046 | 11.77 | 0.05 | NR | <0.01 | 7.61 | <0.01 | <0.01 | <0.01 | 3.75 | 16.43
C-605514 | 25-1475 | Opw, spring w a LOT of algae, thin bedded to massive bedded, transition present. -4370TL. | 36.2592 | -92.6199 | 0.78 | 6.9 | 0.25 | 0.7 | 3.96 | <0.01 | <0.01 | >30.0 | 0.03 | <1 | <5 | 27 | 47 | <5 | <0.1 | 0.7 | 5.4 | 1.1 | 23 | 0.4 | <10 | 0.21 | 0.14 | 0.07 | 2 | 0.29 | <1 | <1 | <0.05 | <0.2 | 2.4 | 20 | <0.1 | 123 | 3 | <1 | 1.9 | 12 | 25 | 0.48 | 10.8 | <0.02 | <0.1 | <5 | <1 | 0.3 | <1 | 39 | <0.5 | <0.05 | <0.05 | 0.8 | <0.5 | <0.05 | 0.98 | 9 | <1 | 1.1 | 0.1 | 71 | 13.5 |  | 1.46 | <0.01 | 9.7 | <0.01 | 0.36 | 0.73 | 34.4497 | 6.57 | 0.02 | 0.02 | 0.02 | 66.06 | <0.01 | 0.05 | <0.01
C-605515 | ShBOQ-1 |  |  |  | 2.11 | 23 | 1.08 | 0.4 | 0.24 | 0.04 | 1.69 | 12.2 | 0.1 | <1 | 16 | 26 | 73 | <5 | 0.2 | 2.1 | 23.5 | 5.9 | 29 | 3.2 | 31 | 1.6 | 0.96 | 0.45 | 6 | 1.8 | <1 | 1 | 0.32 | <0.2 | 12.9 | 25 | 0.14 | 88 | 48 | 6 | 10.9 | 70 | 7 | 2.77 | 16.6 | 0.15 | 3.3 | <5 | 6 | 1.9 | <1 | 998 | <0.5 | 0.25 | 0.07 | 2.5 | 2.9 | 0.14 | 8.85 | 398 | <1 | 9.2 | 1 | 109 | 48.7 |  | 3.95 | 0.02 | 32.54 | <0.01 | 1.57 | 0.26 | 14.2172 | 0.39 | 0.02 | 0.07 | 0.09 | 25.06 | 0.13 | 0.17 | 0.07
C-605516 | 25-1531 | Mb medium crystalline LS. Dolo contact 10-15ft below. (Zinc) -4568TL. | 36.3438 | -92.9249 | 0.05 | >25.0 | 0.02 | 0.2 | 0.11 | <0.01 | 0.01 | 0.6 | <0.01 | <1 | <5 | 44 | <10 | <5 | <0.1 | 0.3 | 2.3 | 0.7 | <10 | <0.1 | <10 | 0.11 | 0.07 | <0.05 | <1 | 0.15 | <1 | <1 | <0.05 | <0.2 | 1 | 16 | <0.1 | 98 | <2 | <1 | 0.9 | <5 | <5 | 0.23 | 1.5 | <0.02 | <0.1 | <5 | <1 | 0.1 | <1 | 329 | <0.5 | <0.05 | <0.05 | <0.1 | <0.5 | <0.05 | <0.5 | <5 | <1 | 0.7 | <0.1 | 13 | 3.9 |  | 0.1 | <0.01 | 55.43 | <0.01 | 0.02 | 0.04 | 31.3731 | 0.18 | 0.02 | 0.03 | <0.01 | 1.24 | 0.03 | <0.01 | <0.01
C-605517 | 25-1491 A | Rock and ore property mine; oc/opw? Dolo and qtz. (Zinc) -4454TL. | 36.3503 | -92.9469 | 0.21 | 20.2 | 0.39 | 0.3 | 11.63 | <0.01 | 0.05 | 1.6 | <0.01 | <1 | <5 | 36 | 19 | <5 | <0.1 | 2 | 2.6 | 1.4 | <10 | 0.2 | <10 | 0.12 | 0.07 | <0.05 | <1 | 0.16 | <1 | <1 | <0.05 | <0.2 | 1.5 | <10 | <0.1 | 217 | <2 | <1 | 1.1 | <5 | 13 | 0.29 | 3.6 | <0.02 | <0.1 | <5 | <1 | 0.2 | <1 | 102 | <0.5 | <0.05 | <0.05 | 0.3 | <0.5 | <0.05 | <0.5 | 10 | <1 | 0.7 | <0.1 | 366 | 4 |  | 0.41 | <0.01 | 30 | <0.01 | 0.61 | 0.26 | 42.26 | 19.9 | 0.03 | 0.05 | <0.01 | 3.4 | 0.02 | 0.02 | <0.01
C-605518 | 25-1491 B | Rock and ore property mine; oc/opw? Dolo and qtz. Tailings (Zinc) -4454TL | 36.3503 | -92.9469 | 0.12 | 21.4 | 0.25 | 0.2 | 12.42 | <0.01 | 0.09 | 1.4 | <0.01 | <1 | <5 | 16 | 13 | <5 | <0.1 | 8.3 | 2.3 | 1.4 | <10 | <0.1 | 117 | 0.1 | 0.06 | <0.05 | <1 | 0.12 | <1 | <1 | <0.05 | <0.2 | 1.5 | <10 | <0.1 | 385 | <2 | <1 | 0.9 | <5 | 7 | 0.25 | 1.9 | <0.02 | <0.1 | <5 | <1 | 0.1 | <1 | 97 | <0.5 | <0.05 | <0.05 | 0.1 | <0.5 | <0.05 | 0.52 | 9 | <1 | 0.6 | <0.1 | 980 | 2.4 |  | 0.21 | <0.01 | 30.21 | <0.01 | 0.36 | 0.13 | 44.0856 | 20.23 | 0.06 | 0.03 | <0.01 | 2.82 | <0.01 | <0.01 | <0.01
C-605519 | 25-1494 | Opw, 5-10' below possible Mb contact. Small prospect pit. (Zinc) | 36.3504 | -92.9511 | 0.24 | 20.9 | 0.17 | 0.3 | 11.74 | <0.01 | 0.23 | 2 | 0.01 | <1 | <5 | 25 | 25 | <5 | <0.1 | <0.2 | 3.5 | 3.3 | 13 | 0.2 | 16 | 0.17 | 0.12 | 0.07 | <1 | 0.24 | <1 | <1 | <0.05 | <0.2 | 1.7 | <10 | <0.1 | 197 | <2 | <1 | 1.5 | <5 | >10000 | 0.38 | 4.4 | <0.02 | 0.6 | <5 | 2 | 0.2 | <1 | 126 | <0.5 | <0.05 | <0.05 | 0.3 | <0.5 | <0.05 | 0.78 | 10 | <1 | 1.1 | <0.1 | 22 | 5.9 |  | 0.44 | <0.01 | 29.52 | <0.01 | 0.24 | 0.25 | 44.2323 | 19.22 | 0.03 | 0.03 | 0.01 | 3.9 | 0.02 | 0.01 | <0.01 | 1.37
C-605520 | 25-1503 A | Empire Opening? Red Clay; unnamed cave/mine, Oe at opening, possible opw deeper into cave (Zinc) | 36.3494 | -92.9586 | 6.81 | 1.2 | 4 | 1.4 | 1 | 0.05 | <0.01 | 29.8 | 0.22 | <1 | 21 | 44 | 194 | <5 | 0.4 | 3.6 | 55.3 | 17.3 | 76 | 8.3 | 53 | 7.68 | 4.48 | 1.87 | 17 | 8.93 | 3 | 3 | 1.57 | <0.2 | 47.7 | 66 | 0.5 | 1530 | 3 | 9 | 44.5 | 90 | 1867 | 11.05 | 94.9 | <0.02 | 1.3 | 14 | 1 | 8.6 | 2 | 30 | 0.5 | 1.3 | 0.5 | 9.5 | 0.8 | 0.57 | 2.12 | 114 | 2 | 53.2 | 3.8 | 1843 | 83 |  | 12.93 | 0.02 | 1.57 | 0.01 | 5.7 | 1.72 | 43.37 | 1.63 | 0.21 | 0.05 | 0.12 | 64.46 | <0.01 | 0.38 | 0.02
C-605521 | 25-1503 B | Empire Opening? unnamed cave/mine, Oe at opening, possible opw deeper into cave (Zinc) | 36.3494 | -92.9586 | 0.92 | 6.9 | 1.21 | 0.8 | 4.27 | 0.01 | 0.01 | >30.0 | 0.03 | <1 | 13 | 23 | 70 | <5 | 0.1 | 99.1 | 4.7 | 4.4 | 29 | 0.5 | 33 | 0.57 | 0.34 | 0.17 | 2 | 0.6 | 5 | <1 | 0.11 | <0.2 | 3.5 | 23 | <0.1 | 360 | 3 | <1 | 3.4 | 10 | 644 | 0.82 | 13.3 | <0.02 | 0.3 | <5 | 4 | 0.6 | <1 | 55 | <0.5 | 0.09 | 0.1 | 1 | <0.5 | <0.05 | 1.32 | 28 | <1 | 4 | 0.3 | 1460 | 27.9 |  | 1.75 | 0.01 | 9.82 | <0.01 | 1.77 | 0.85 | 10.6989 | 6.78 | 0.05 | 0.03 | 0.02 | 62.8 | <0.01 | 0.05 | <0.01
C-605522 | 25-1508 | Mb regolith. Mineralized Chert. (Zinc) -4493TL | 36.3431 | -92.964 | 0.12 | <0.1 | 0.02 | 0.1 | <0.01 | <0.01 | <0.01 | >30.0 | <0.01 | <1 | <5 | 25 | <10 | <5 | <0.1 | 0.4 | 0.6 | <0.5 | <10 | <0.1 | <10 | 0.07 | <0.05 | <0.05 | <1 | 0.06 | <1 | <1 | <0.05 | <0.2 | 0.3 | <10 | <0.1 | <10 | <2 | <1 | 0.3 | 7 | <5 | 0.08 | 1.5 | <0.02 | <0.1 | <5 | <1 | <0.1 | <1 | <10 | <0.5 | <0.05 | <0.05 | 0.1 | <0.5 | <0.05 | <0.5 | <5 | <1 | <0.5 | <0.1 | 58 | 1.7 |  | 0.21 | <0.01 | 0.04 | <0.01 | 0.02 | 0.04 | 15.7653 | <0.01 | <0.01 | <0.01 | <0.01 | >100 | 0.01 | <0.01 | <0.01
C-605523 | 25-1518 | Opw, dolomitic, little bit of druzy qtz. Small seep. Light gray dolo w/ tiny dolo vugs. (Zinc) -4520TL. | 36.3422 | -92.9363 | 0.63 | 17.8 | 0.28 | 0.7 | 10.43 | <0.01 | 0.02 | 8.2 | 0.02 | <1 | <5 | 30 | 33 | <5 | <0.1 | <0.2 | 6.5 | 1.1 | 19 | 0.3 | <10 | 0.27 | 0.14 | 0.09 | 1 | 0.35 | <1 | <1 | 0.06 | <0.2 | 3.6 | <10 | <0.1 | 148 | <2 | <1 | 2.4 | <5 | 5 | 0.65 | 8.5 | <0.02 | <0.1 | <5 | <1 | 0.4 | <1 | 85 | <0.5 | <0.05 | <0.05 | 0.8 | <0.5 | <0.05 | 0.98 | 15 | <1 | 1.5 | 0.1 | 10 | 8.8 |  | 1.16 | <0.01 | 25.15 | <0.01 | 0.4 | 0.75 | 0.59982 | 17.16 | 0.03 | 0.02 | 0.03 | 16.39 | <0.01 | 0.05 | <0.01
C-605524 | 25-1328Dup | Jackson Opening? Mb LS @ opening. (Bergman) -3753TL. |  |  | 0.14 | >25.0 | 0.05 | 0.2 | 0.13 | 0.01 | 0.01 | 0.6 | <0.01 | <1 | <5 | <10 | <10 | <5 | <0.1 | 0.5 | 5.8 | 1.6 | <10 | 0.3 | <10 | 1.02 | 0.63 | 0.19 | <1 | 1 | <1 | <1 | 0.23 | <0.2 | 5.4 | <10 | <0.1 | 695 | <2 | <1 | 4.2 | 7 | <5 | 1 | 3.3 | <0.02 | <0.1 | <5 | <1 | 0.8 | <1 | 99 | <0.5 | 0.15 | <0.05 | 0.2 | <0.5 | 0.08 | <0.5 | <5 | <1 | 9.4 | 0.5 | 46 | 1.9 |  | 0.27 | <0.01 | 55.01 | <0.01 | 0.07 | 0.09 | 38.1885 | 0.21 | 0.09 | <0.01 | 0.02 | 1.26 | 0.01 | 0.01 | <0.01
C-605525 | 25-1540 | Prospect pit, filled in. Fine grained greenish gray dolo. (Zinc) -9601TL. | 36.3498 | -92.9325 | 0.81 | 0.1 | 0.21 | 0.5 | 0.07 | <0.01 | 0.02 | >30.0 | 0.04 | <1 | <5 | 19 | 208 | <5 | <0.1 | 0.3 | 2.8 | 1.8 | 34 | 0.6 | <10 | 0.26 | 0.15 | 0.07 | 4 | 0.3 | 2 | <1 | 0.06 | <0.2 | 1.9 | 36 | <0.1 | 305 | 3 | 1 | 1.6 | 11 | 12 | 0.43 | 11.5 | <0.02 | 0.2 | <5 | <1 | 0.3 | <1 | 240 | <0.5 | <0.05 | <0.05 | 1 | <0.5 | <0.05 | 0.84 | 14 | <1 | 1.7 | 0.2 | 98 | 27.6 |  | 1.51 | 0.02 | 0.06 | <0.01 | 0.27 | 0.44 | 42.6272 | 0.1 | 0.04 | <0.01 | <0.01 | 97.33 | 0.02 | 0.07 | <0.01
C-605526 | 25-1542 | Oc, sand stringers, some calcite. Black-red chert and greenish gray dolo. (Zinc) -4610TL. | 36.3503 | -92.9327 | 1.03 | 0.2 | 0.27 | 1 | 0.11 | <0.01 | 0.02 | >30.0 | 0.04 | <1 | 7 | 24 | 191 | <5 | 0.4 | 0.6 | 7.2 | 4 | 75 | 0.8 | 30 | 0.17 | 0.12 | 0.05 | 3 | 0.18 | <1 | <1 | <0.05 | <0.2 | 1.9 | 22 | <0.1 | 247 | 3 | 1 | 1 | 15 | 23 | 0.32 | 17.8 | <0.02 | 0.6 | <5 | <1 | 0.2 | 5 | 30 | <0.5 | <0.05 | 0.23 | 1.6 | <0.5 | <0.05 | 1.08 | 40 | <1 | 1 | 0.1 | 97 | 26.1 |  | 2.04 | 0.02 | 0.07 | <0.01 | 0.4 | 1.08 | 1.0897 | 0.19 | 0.03 | 0.02 | <0.01 | 95.76 | <0.01 | 0.08 | <0.01
C-605527 | 25-1543 | Two trenches/prospect, druzy and small amts of sphalerite. Black Ledge? - light gray vuggy dolo. (Zinc) -4621TL. | 36.3493 | -92.9274 | 0.12 | 11.7 | 0.15 | 0.1 | 6.8 | <0.01 | 0.03 | 12.8 | <0.01 | <1 | <5 | <10 | <10 | <5 | <0.1 | 530 | 1.7 | 1.5 | 15 | <0.1 | 150 | 0.13 | 0.07 | <0.05 | 14 | 0.16 | 2 | <1 | <0.05 | <0.2 | 1.5 | 14 | <0.1 | 102 | 3 | <1 | 1.1 | 8 | 13 | 0.26 | 1.6 | <0.02 | 0.5 | <5 | 4 | 0.2 | <1 | 66 | <0.5 | <0.05 | <0.05 | 0.2 | <0.5 | <0.05 | 0.86 | 10 | <1 | 1.4 | <0.1 | >10000 | 2.5 |  | 0.23 | <0.01 | 17.19 | <0.01 | 0.22 | 0.04 | 0.95962 | 11.6 | <0.01 | <0.01 | <0.01 | 27.61 | <0.01 | <0.01 | <0.01 |  | 8.89
C-605528 | 25-1551 | Opw, large trenches, possible mine. Filled in by landowners. Fine grained gray-green dolo w/ quartz and minor sphalerite. (Zinc) -4664TL. | 36.3503 | -92.9342 | 0.45 | 8.7 | 0.31 | 0.5 | 5.04 | <0.01 | 2.1 | 21.5 | 0.02 | <1 | 11 | 17 | 57 | <5 | <0.1 | 384 | 2.6 | 6.8 | 57 | 0.3 | 44 | 0.16 | 0.09 | <0.05 | 11 | 0.17 | 7 | <1 | <0.05 | <0.2 | 1.7 | 15 | <0.1 | 99 | 4 | <1 | 1.1 | 22 | 15 | 0.27 | 7.7 | <0.02 | 0.7 | <5 | 4 | 0.2 | 1 | 53 | <0.5 | <0.05 | <0.05 | 0.5 | <0.5 | <0.05 | 1.49 | 25 | <1 | 0.9 | <0.1 | >10000 | 14.8 |  | 0.86 | 0.02 | 12.77 | <0.01 | 0.44 | 0.43 | 32.1371 | 8.69 | 0.01 | 0.02 | <0.01 | 46.8 | <0.01 | 0.04 | <0.01 |  | 6.09
C-605529 | SBC-1 |  |  |  | 10.63 | 2.1 | 6.48 | 2.9 | 1.45 | 0.15 | 0.66 | 21.6 | 0.48 | <1 | 28 | 71 | 768 | <5 | 0.7 | 0.5 | 112 | 22.3 | 109 | 8.2 | 30 | 7.05 | 3.96 | 2.1 | 26 | 8.66 | 2 | 4 | 1.39 | <0.2 | 52.3 | 172 | 0.54 | 1118 | 2 | 14 | 51.2 | 82 | 35 | 13.28 | 146 | <0.02 | 1 | 20 | 2 | 9.9 | 3 | 182 | 1 | 1.23 | 0.15 | 15.9 | 0.9 | 0.57 | 5.87 | 214 | 2 | 34.7 | 3.8 | 204 | 124 |  | 20.59 | 0.09 | 2.91 | 0.01 | 9.48 | 3.38 | 16.9249 | 2.51 | 0.15 | 0.21 | 0.36 | 47.1 | <0.01 | 0.85 | 0.04
JOB #: MRP-21930 |  |  |  |  | Al | Ca | Fe | K | Mg | P | S | Si | Ti | Ag | As | B | Ba | Be | Bi | Cd | Ce | Co | Cr | Cs | Cu | Dy | Er | Eu | Ga | Gd | Ge | Hf | Ho | In | La | Li | Lu | Mn | Mo | Nb | Nd | Ni | Pb | Pr | Rb | Re | Sb | Sc | Se | Sm | Sn | Sr | Ta | Tb | Te | Th | Tl | Tm | U | V | W | Y | Yb | Zn | Zr | Al2O3 | BaO | CaO | Cr2O3 | Fe2O3 | K2O | LOI | MgO | MnO | Na2O | P2O5 | SiO2 | SrO | TiO2 | V2O5 | Zn
[5 empty] | % | % | % | % | % | % | % | % | % | ppm | ppm | ppm | ppm | ppm | ppm | ppm | ppm | ppm | ppm | ppm | ppm | ppm | ppm | ppm | ppm | ppm | ppm | ppm | ppm | ppm | ppm | ppm | ppm | ppm | ppm | ppm | ppm | ppm | ppm | ppm | ppm | ppm | ppm | ppm | ppm | ppm | ppm | ppm | ppm | ppm | ppm | ppm | ppm | ppm | ppm | ppm | ppm | ppm | ppm | ppm | ppm | % | % | % | % | % | % | % | % | % | % | % | % | % | % | % | %
C-607201 | 25-1405 | Buff fine gr dolo w/ 2-6 in chert chunks. 2 prospects. (Pyatt) -4089TL | 36.3341 | -92.8196 | 0.62 | <0.1 | 0.29 | 0.3 | 0.06 | <0.01 | <0.01 | >30.0 | 0.03 | <1 | <5 | 18 | 80 | <5 | <0.1 | 0.2 | 3.5 | 0.6 | 29 | 1.1 | 10 | 0.2 | 0.12 | 0.05 | 2 | 0.24 | 2 | <1 | <0.05 | <0.2 | 2.9 | 36 | <0.1 | 15 | 2 | 1 | 1.8 | 13 | <5 | 0.49 | 13.6 | <0.02 | 0.1 | <5 | <1 | 0.3 | <1 | <10 | <0.5 | <0.05 | <0.05 | 0.8 | <0.5 | <0.05 | 0.63 | 14 | <1 | 1.4 | 0.1 | 91 | 9.9 | 1.14 | <0.01 | 0.02 | 0.01 | 0.4 | 0.26 | 0.61988 | 0.1 | <0.01 | 0.01 | 0.01 | 97.79 | <0.01 | 0.05 | <0.01
C-607202 | 25-1493 | 3 collapsed addits, Opw-Black Ledge. Dolo w/ sphalerite, qtz and smithsonite. (Zinc) -4460TL | 36.3503 | -92.9496 | 0.09 | 4.5 | 0.2 | <0.1 | 2.62 | <0.01 | 0.33 | 6.8 | <0.01 | <1 | 8 | <10 | <10 | <5 | <0.1 | 2087 | 1.4 | 1.9 | 13 | <0.1 | 279 | 0.08 | 0.05 | <0.05 | 18 | 0.13 | 12 | <1 | <0.05 | <0.2 | 1.1 | <10 | <0.1 | 99 | <2 | <1 | 0.9 | 7 | 10 | 0.21 | 1.3 | <0.02 | 0.5 | <5 | 8 | 0.2 | <1 | 18 | <0.5 | <0.05 | <0.05 | 0.1 | <0.5 | <0.05 | <0.5 | 11 | <1 | 0.6 | <0.1 | >10000 | 1.4 | 0.16 | <0.01 | 6.44 | <0.01 | 0.26 | 0.08 | 31.9936 | 4.44 | <0.01 | NR | <0.01 | 13.93 | <0.01 | <0.01 | <0.01 | 34.73
C-607203 | 25-1558 | Prospect trench in Opw. vuggy dolo. Black Ledge? (Zinc) -4691TL | 36.3538 | -92.9337 | 0.11 | 15.1 | 0.34 | <0.1 | 8.84 | <0.01 | 0.03 | 11.2 | <0.01 | <1 | <5 | 23 | <10 | <5 | <0.1 | 491 | 2.9 | 1.2 | <10 | <0.1 | 20 | 0.14 | 0.07 | <0.05 | 6 | 0.2 | 2 | <1 | <0.05 | <0.2 | 2.6 | 10 | <0.1 | 124 | <2 | <1 | 1.3 | <5 | 13 | 0.32 | 1.7 | <0.02 | 0.5 | <5 | 2 | 0.2 | <1 | 70 | <0.5 | <0.05 | <0.05 | <0.1 | <0.5 | <0.05 | 0.59 | 8 | <1 | 1 | <0.1 | >10000 | 1.4 | 0.19 | <0.01 | 21.46 | <0.01 | 0.46 | 0.08 | 35.6329 | 14.54 | 0.01 | 0.05 | <0.01 | 22.69 | <0.01 | <0.01 | <0.01 | 3.7
C-607204 | 25-1563A | Mb/Oe contact. Oe - White-Buff SS. (Zinc) -4702TL | 36.2607 | -92.9193 | 0.26 | <0.1 | 0.09 | 0.1 | 0.04 | <0.01 | <0.01 | >30.0 | 0.01 | <1 | <5 | <10 | 18 | <5 | <0.1 | 8.3 | 3.5 | 1.8 | <10 | 0.2 | <10 | 0.15 | 0.08 | <0.05 | <1 | 0.17 | <1 | <1 | <0.05 | <0.2 | 1.2 | <10 | <0.1 | 39 | <2 | <1 | 0.9 | 10 | <5 | 0.25 | 3.6 | <0.02 | 0.1 | <5 | <1 | 0.2 | <1 | <10 | <0.5 | <0.05 | <0.05 | 0.5 | <0.5 | <0.05 | <0.5 | <5 | <1 | 0.8 | <0.1 | 1094 | 23.5 | 0.5 | <0.01 | 0.06 | <0.01 | 0.13 | 0.1 | 0.55983 | 0.08 | <0.01 | 0.01 | <0.01 | 99.47 | <0.01 | 0.02 | <0.01
C-607205 | 25-1563B | Mb/Oe contact, Oe - Fine gr SS. (Zinc) -4702TL | 36.2607 | -92.9193 | 0.35 | <0.1 | 0.93 | 0.1 | 0.05 | 0.02 | <0.01 | >30.0 | 0.03 | <1 | 12 | <10 | 28 | <5 | 0.2 | 1.5 | 8.9 | 10.8 | 50 | 0.3 | <10 | 0.79 | 0.4 | 0.21 | <1 | 0.83 | <1 | 2 | 0.14 | <0.2 | 5.8 | <10 | <0.1 | 109 | <2 | 3 | 4.9 | 19 | 9 | 1.34 | 6.5 | <0.02 | 1.2 | <5 | <1 | 1 | <1 | <10 | <0.5 | 0.12 | 0.28 | 2 | <0.5 | 0.06 | 1.52 | 158 | <1 | 3.7 | 0.5 | 95 | 71.1 | 0.67 | <0.01 | 0.07 | <0.01 | 1.37 | 0.15 | 0.63981 | 0.1 | 0.01 | 0.02 | 0.03 | 97.55 | <0.01 | 0.04 | 0.03
C-607206 | 25-1705dup | Opw or Oe, dolomite. Fine-med crystalline dark gray dolo w/ dolo vug. (Zinc) -5304TL |  |  | 0.49 | 20.1 | 0.39 | 0.4 | 11.17 | <0.01 | 0.03 | 3.5 | 0.02 | <1 | <5 | 10 | 29 | <5 | <0.1 | <0.2 | 7 | 1.7 | <10 | 0.4 | <10 | 0.36 | 0.21 | 0.13 | 1 | 0.45 | <1 | <1 | 0.07 | <0.2 | 3.5 | <10 | <0.1 | 397 | 4 | <1 | 3.2 | <5 | 5 | 0.84 | 9.7 | <0.02 | 0.2 | <5 | 1 | 0.5 | <1 | 84 | <0.5 | 0.06 | <0.05 | 0.7 | <0.5 | <0.05 | 1.65 | 19 | <1 | 2 | 0.2 | 18 | 17.8 | 0.9 | <0.01 | 28.98 | <0.01 | 0.56 | 0.42 | 43.1927 | 18.47 | 0.06 | 0.07 | 0.02 | 7.13 | 0.01 | 0.04 | <0.01
C-607207 | 25-1565 | Opw float, fine grained light gray-buff greenish dolo w/ calcite veins. (Zinc) -4711TL | 36.2737 | -92.9095 | 0.92 | 16.1 | 0.78 | 0.8 | 9.6 | 0.02 | 0.02 | 11.1 | 0.04 | <1 | 11 | 33 | 44 | <5 | <0.1 | 0.7 | 8.6 | 4.7 | 16 | 0.5 | <10 | 0.42 | 0.26 | 0.16 | 3 | 0.55 | <1 | <1 | 0.1 | <0.2 | 5.8 | 10 | <0.1 | 88 | 2 | <1 | 3.9 | 9 | 13 | 1.05 | 13.9 | <0.02 | 0.4 | <5 | <1 | 0.6 | <1 | 81 | <0.5 | 0.08 | <0.05 | 1.3 | <0.5 | <0.05 | 1.64 | 22 | <1 | 3.4 | 0.2 | 108 | 13.4 | 1.69 | 0.01 | 22.65 | <0.01 | 1.12 | 0.92 | 35.3323 | 15.58 | 0.01 | 0.03 | 0.04 | 22.46 | <0.01 | 0.06 | <0.01
C-607208 | 25-1566 | Opw, dolo = fine gr light gray-green. 20-40 ft exposed at Zinc swinging bridge. (Zinc) -4715TL | 36.2843 | -92.9154 | 0.89 | 16.7 | 0.61 | 0.8 | 9.95 | 0.02 | 0.04 | 10.1 | 0.04 | <1 | 8 | 36 | 41 | <5 | <0.1 | 1.7 | 8 | 4.3 | 14 | 0.4 | <10 | 0.41 | 0.19 | 0.14 | 2 | 0.46 | <1 | <1 | 0.07 | <0.2 | 4.1 | 11 | <0.1 | 133 | <2 | <1 | 3.2 | 11 | 10 | 0.9 | 14 | <0.02 | 0.3 | <5 | <1 | 0.7 | <1 | 82 | <0.5 | 0.07 | <0.05 | 1.2 | <0.5 | <0.05 | 1.55 | 18 | <1 | 2.2 | 0.2 | 464 | 14.8 | 1.62 | <0.01 | 23.35 | <0.01 | 0.86 | 0.91 | 36.5827 | 16.03 | 0.02 | 0.04 | 0.04 | 20.2 | <0.01 | 0.05 | <0.01
C-607209 | 25-1571 | Mbsj, red crinoidal LS. Coon Hollow (Zinc) -4725TL | 36.2991 | -92.9156 | 0.23 | >25.0 | 0.18 | 0.1 | 0.21 | 0.04 | 0.01 | 0.9 | <0.01 | <1 | <5 | <10 | 39 | <5 | <0.1 | 0.7 | 14 | 8.1 | <10 | 0.4 | <10 | 2.98 | 1.55 | 0.74 | <1 | 3.79 | <1 | <1 | 0.58 | <0.2 | 12 | <10 | 0.13 | 1147 | <2 | <1 | 14 | 43 | <5 | 3.13 | 5.9 | <0.02 | 0.2 | <5 | 1 | 3.3 | <1 | 130 | <0.5 | 0.52 | 0.22 | 0.5 | <0.5 | 0.18 | <0.5 | <5 | <1 | 23.4 | 1 | 53 | 3.2 | 0.41 | <0.01 | 54.47 | <0.01 | 0.25 | 0.14 | 42.4658 | 0.34 | 0.15 | 0.04 | 0.08 | 1.74 | 0.02 | 0.02 | <0.01
C-607210 | 25-1573 | Oe, sand with deformation bands. Just below Mbsj/Oe contact. Coon Hollow (Zinc) -4740TL | 36.3019 | -92.9158 | 0.23 | <0.1 | 0.02 | <0.1 | 0.03 | <0.01 | <0.01 | >30.0 | <0.01 | <1 | <5 | <10 | 34 | <5 | <0.1 | 0.7 | 2.1 | <0.5 | <10 | 0.1 | <10 | 0.11 | 0.06 | <0.05 | <1 | 0.13 | <1 | <1 | <0.05 | <0.2 | 1.7 | <10 | <0.1 | 13 | <2 | <1 | 0.8 | 6 | <5 | 0.25 | 2.5 | <0.02 | <0.1 | <5 | <1 | 0.1 | <1 | <10 | <0.5 | <0.05 | <0.05 | 0.2 | <0.5 | <0.05 | <0.5 | <5 | <1 | 0.6 | <0.1 | 99 | 18.1 | 0.42 | <0.01 | 0.06 | <0.01 | 0.03 | 0.11 | 0.46981 | 0.07 | <0.01 | 0.01 | 0.01 | 99.47 | <0.01 | 0.01 | <0.01
C-607211 | SBC-1 |  |  |  | 10.97 | 2.1 | 6.67 | 2.9 | 1.54 | 0.17 | 0.68 | 22.8 | 0.5 | <1 | 28 | 81 | 793 | <5 | 0.7 | 0.7 | 108 | 21.7 | 114 | 7.9 | 28 | 7.04 | 3.87 | 1.94 | 28 | 8.25 | 2 | 4 | 1.35 | <0.2 | 52 | 171 | 0.52 | 1150 | 2 | 14 | 49.5 | 86 | 35 | 12.86 | 141 | <0.02 | 1.1 | 20 | 2 | 9.5 | 3 | 183 | 1 | 1.23 | 0.12 | 15.2 | 0.9 | 0.54 | 5.74 | 219 | 2 | 34.2 | 3.5 | 215 | 129 | 20.7 | 0.09 | 2.91 | 0.01 | 9.49 | 3.39 | 10.9956 | 2.53 | 0.15 | 0.23 | 0.36 | 47.39 | 0.02 | 0.84 | 0.04
C-607212 | 25-1579A | Rhodes Manchester Mine, goes back at least 100ft, trending 65E. Dolo w/ sphalerite min along bedding planes. (Zinc) -4788TL | 36.3087 | -92.9315 | 0.13 | 1 | 0.6 | <0.1 | 0.38 | 0.02 | 1.83 | 8.1 | <0.01 | <1 | 30 | <10 | 12 | <5 | <0.1 | 2701 | 3.7 | 4.1 | 22 | <0.1 | 2999 | 0.67 | 0.34 | 0.17 | 26 | 0.75 | 17 | <1 | 0.13 | <0.2 | 1.9 | <10 | <0.1 | 419 | <2 | <1 | 3.1 | 23 | 21 | 0.65 | 1.3 | <0.02 | 2.4 | <5 | 11 | 0.7 | 1 | <10 | <0.5 | 0.11 | 0.06 | 0.2 | <0.5 | <0.05 | 1.19 | 8 | <1 | 5 | 0.3 | >10000 | 2.6 | 0.22 | <0.01 | 1.39 | <0.01 | 0.9 | 0.04 | 16.2551 | 0.71 | 0.04 | NR | 0.04 | 16.28 | <0.01 | <0.01 | <0.01 | 50.2
C-607213 | 25-1579B | Rhodes Manchester Mine. Red Clay, (Zinc) -4788TL | 36.3087 | -92.9315 | 4.42 | 1.6 | 2.25 | 1 | 1.08 | 0.02 | 0.03 | >30.0 | 0.2 | <1 | 12 | 33 | 193 | <5 | 0.2 | 52 | 49.6 | 11.7 | 42 | 4.3 | 455 | 5.06 | 2.67 | 1.38 | 13 | 5.94 | 3 | 4 | 0.98 | <0.2 | 33.7 | 43 | 0.34 | 1079 | <2 | 7 | 35.1 | 56 | 23 | 8.92 | 59.4 | <0.02 | 0.8 | 7 | 2 | 6.8 | 1 | 29 | 0.5 | 0.86 | 0.2 | 6.8 | 0.6 | 0.37 | 2.21 | 70 | <1 | 29.3 | 2.4 | >10000 | 128 | 8.06 | 0.03 | 2.2 | <0.01 | 3.14 | 1.08 | 9.4262 | 1.77 | 0.13 | 0.1 | 0.05 | 70.59 | <0.01 | 0.33 | 0.01 | 2.64
C-607214 | 25-1580A | Rhodes Manchester Mine. Vuggy black dolo with smithsonite and sphalerite, Second addit = larger. (Zinc) -4803TL | 36.3089 | -92.9317 | 0.21 | 0.3 | 0.37 | <0.1 | 0.06 | 0.04 | 0.06 | 20.1 | <0.01 | <1 | 17 | <10 | 23 | <5 | <0.1 | 783 | 4.8 | 4.3 | 13 | 0.1 | 385 | 0.24 | 0.15 | 0.08 | 33 | 0.29 | 19 | <1 | 0.05 | <0.2 | 1.2 | 23 | <0.1 | 798 | <2 | <1 | 1.6 | 11 | 20 | 0.4 | 2.1 | <0.02 | 1.8 | <5 | 9 | 0.3 | <1 | <10 | <0.5 | <0.05 | <0.05 | 0.3 | <0.5 | <0.05 | <0.5 | 6 | <1 | 2.4 | 0.1 | >10000 | 3.1 | 0.39 | <0.01 | 0.34 | <0.01 | 0.53 | 0.03 | 9.5481 | 0.19 | 0.09 | NR | 0.09 | 41.62 | <0.01 | <0.01 | <0.01 | 39.01
C-607215 | 25-1580B | Rhodes Manchester Mine, Second addit = larger; clay/mud sample. (Zinc) -4803TL | 36.3089 | -92.9317 | 6.53 | 2.4 | 3.03 | 0.9 | 1.29 | 0.04 | 0.01 | 28.8 | 0.24 | <1 | 11 | 35 | 213 | <5 | 0.3 | 16.3 | 69.7 | 13.3 | 54 | 6.7 | 95 | 10 | 5.52 | 2.51 | 18 | 11.66 | 2 | 4 | 2.01 | 0.2 | 54.9 | 55 | 0.61 | 1156 | <2 | 10 | 62.2 | 99 | 32 | 14.82 | 78.3 | <0.02 | 1 | 12 | 2 | 12.7 | 2 | 32 | 0.7 | 1.69 | 0.31 | 9.9 | 0.8 | 0.73 | 2.4 | 92 | 1 | 61.8 | 4.5 | >10000 | 123 | 12.33 | 0.03 | 3.66 | <0.01 | 4.33 | 1.11 | 14.1486 | 2.11 | 0.15 | 0.07 | 0.08 | 60.07 | <0.01 | 0.41 | 0.02 | 1.62
C-607216 | 25-1585 | Boggs workings; calicte vugs, med grained dark gry dolo. Looks like Opw @ addit entrance. (Zinc) -4833TL | 36.2991 | -92.9249 | 0.17 | 24 | 0.34 | 0.1 | 10.32 | 0.01 | 0.02 | 1.4 | <0.01 | <1 | <5 | <10 | 13 | <5 | <0.1 | 1.2 | 4.8 | 2.2 | <10 | 0.1 | <10 | 0.29 | 0.15 | 0.09 | <1 | 0.33 | <1 | <1 | 0.05 | <0.2 | 2.2 | <10 | <0.1 | 647 | <2 | <1 | 2.3 | 6 | <5 | 0.57 | 3.4 | <0.02 | <0.1 | <5 | <1 | 0.4 | <1 | 45 | <0.5 | <0.05 | <0.05 | 0.2 | <0.5 | <0.05 | 2.68 | 9 | <1 | 1.6 | 0.1 | 405 | 6.1 | 0.3 | <0.01 | 33.94 | <0.01 | 0.46 | 0.13 | 45.26 | 16.75 | 0.08 | 0.06 | 0.02 | 2.78 | <0.01 | 0.01 | <0.01
C-607217 | 25-1691dup | Opw/Oc contact, fine gr gray dolo w/ iron specs + greenish dolo. (Omaha NE) |  |  | 1.03 | 17.9 | 0.66 | 0.9 | 10.67 | 0.02 | 0.23 | 6.2 | 0.04 | <1 | 11 | 35 | 49 | <5 | <0.1 | <0.2 | 9.5 | 2.4 | 13 | 0.6 | <10 | 0.38 | 0.25 | 0.16 | 3 | 0.55 | <1 | <1 | 0.09 | <0.2 | 4.7 | 14 | <0.1 | 187 | <2 | 1 | 3.9 | <5 | 6 | 1.07 | 17.6 | <0.02 | <0.1 | <5 | <1 | 0.7 | <1 | 76 | <0.5 | 0.08 | <0.05 | 1.3 | <0.5 | <0.05 | 0.9 | 11 | <1 | 2.3 | 0.2 | 22 | 17 | 1.91 | <0.01 | 25.58 | <0.01 | 0.93 | 1.04 | 39.65 | 17.56 | 0.02 | 0.04 | 0.03 | 12.52 | <0.01 | 0.07 | <0.01
C-607218 | 25-1586 | Boggs workings, Oe. Med crystalline dolo w/ dolomite and sphalerite. (Zinc) -4833TL | 36.2985 | -92.9251 | 0.12 | >25.0 | 0.72 | <0.1 | 0.21 | 0.05 | <0.01 | 8.6 | <0.01 | <1 | 11 | <10 | <10 | <5 | <0.1 | 1131 | 21.1 | 1.2 | <10 | <0.1 | 178 | 1.11 | 0.61 | 0.52 | 11 | 1.74 | 5 | <1 | 0.23 | <0.2 | 7.2 | 10 | <0.1 | 571 | <2 | <1 | 14.3 | 6 | <5 | 3.54 | 1.2 | <0.02 | 0.7 | <5 | 2 | 2.2 | <1 | <10 | <0.5 | 0.2 | <0.05 | 0.2 | <0.5 | 0.08 | <0.5 | 7 | <1 | 11 | 0.5 | >10000 | 3.7 | 0.22 | <0.01 | 38.77 | <0.01 | 1.02 | 0.03 | 32.7135 | 0.37 | 0.07 | NR | 0.1 | 17.21 | <0.01 | <0.01 | <0.01 | 7.84
C-607219 | 25-1592 | Mbsj/Oe contact, shale right above Oe sand. (Zinc) -4888TL | 36.3169 | -92.9669 | 8.57 | 6.4 | 2.49 | 4.1 | 1.18 | 0.04 | 0.04 | 23.8 | 0.52 | <1 | <5 | 135 | 321 | <5 | 0.4 | 1 | 63.8 | 9.2 | 168 | 22.8 | 11 | 3.43 | 2.38 | 0.75 | 22 | 3.15 | 1 | 5 | 0.75 | <0.2 | 35.1 | 37 | 0.39 | 84 | <2 | 16 | 23.8 | 65 | 13 | 6.81 | 183 | <0.02 | 1.3 | 19 | <1 | 3.8 | 3 | 67 | 1.1 | 0.51 | 0.19 | 13 | 1.1 | 0.37 | 2.84 | 515 | 3 | 20.8 | 2.6 | 90 | 176 | 16.16 | 0.04 | 8.15 | 0.03 | 3.57 | 4.87 | 15.057 | 1.94 | 0.01 | 0.12 | 0.1 | 49.26 | <0.01 | 0.88 | 0.09
C-607220 | 25-1596 | Summit quarry, 80-100 ft of Opw exposed. Fine gr gray dolo w/ dolo and chert vugs. (Cotter SW) -4901TL | 36.2609 | -92.6535 | 0.31 | 13.5 | 0.39 | 0.2 | 7.62 | <0.01 | 0.01 | 18.8 | <0.01 | <1 | <5 | 21 | 11 | <5 | <0.1 | 0.5 | 15 | 1.5 | 58 | 0.2 | <10 | 0.48 | 0.25 | 0.19 | <1 | 0.81 | <1 | <1 | 0.07 | <0.2 | 5.8 | <10 | <0.1 | 244 | <2 | <1 | 7 | 74 | 6 | 1.88 | 3.5 | <0.02 | <0.1 | <5 | <1 | 1.1 | <1 | 50 | <0.5 | 0.1 | <0.05 | 0.3 | <0.5 | <0.05 | 0.85 | 6 | <1 | 2.3 | 0.1 | 40 | 3.3 | 0.57 | <0.01 | 18.71 | <0.01 | 0.55 | 0.22 | 28.5843 | 12.21 | 0.04 | 0.03 | <0.01 | 39.16 | <0.01 | 0.01 | <0.01
C-607221 | 25-1597 | Opw outcropping across from quarry along HW 202. Dolo, some mudcracks. (Cotter SW) -4910TL | 36.2615 | -92.6578 | 0.66 | 18.9 | 0.41 | 0.5 | 11.28 | 0.01 | 0.03 | 5.4 | 0.02 | <1 | <5 | 24 | 19 | <5 | <0.1 | 0.3 | 11.5 | 1.1 | <10 | 0.6 | <10 | 0.44 | 0.24 | 0.17 | 2 | 0.61 | <1 | <1 | 0.09 | <0.2 | 5.7 | 11 | <0.1 | 190 | <2 | <1 | 4.6 | <5 | <5 | 1.27 | 11 | <0.02 | <0.1 | <5 | <1 | 0.7 | <1 | 65 | <0.5 | 0.08 | <0.05 | 0.8 | <0.5 | <0.05 | <0.5 | 7 | <1 | 2.3 | 0.2 | 24 | 7.8 | 1.2 | <0.01 | 26.62 | <0.01 | 0.58 | 0.56 | 41.3617 | 18.32 | 0.03 | 0.04 | 0.03 | 10.92 | 0.01 | 0.03 | <0.01
C-607222 | 25-1599 | Mbsj glade exposed next to HW 14. Red Crinoidal LS. (Cotter SW) -4920TL | 36.2853 | -92.6812 | 0.64 | >25.0 | 0.32 | 0.4 | 0.29 | 0.01 | 0.01 | 3 | 0.04 | <1 | <5 | 13 | 33 | <5 | <0.1 | 0.4 | 9.2 | 2.4 | <10 | 1.8 | <10 | 1.77 | 1.08 | 0.33 | 2 | 1.62 | <1 | <1 | 0.37 | <0.2 | 8.7 | <10 | 0.12 | 543 | <2 | 1 | 7.4 | 11 | <5 | 1.8 | 16.9 | <0.02 | <0.1 | <5 | 1 | 1.4 | <1 | 138 | <0.5 | 0.26 | 0.54 | 0.9 | <0.5 | 0.13 | <0.5 | 11 | <1 | 15.7 | 0.8 | 45 | 16.8 | 1.14 | <0.01 | 51.11 | <0.01 | 0.44 | 0.4 | 40.5419 | 0.48 | 0.07 | 0.06 | 0.02 | 5.91 | 0.02 | 0.05 | <0.01
C-607223 | 25-1611A | Cave Mine. Oe - Red clay. (Zinc) -4965TL | 36.2824 | -92.9397 | 3.72 | 0.3 | 1.57 | 0.6 | 0.26 | 0.02 | 0.01 | >30.0 | 0.18 | <1 | 8 | 25 | 109 | <5 | <0.1 | 1.2 | 52.6 | 15.6 | 36 | 3.5 | 27 | 3.42 | 1.93 | 0.91 | 11 | 3.79 | 2 | 3 | 0.72 | <0.2 | 24.4 | 37 | 0.24 | 571 | <2 | 7 | 22.4 | 34 | 21 | 5.75 | 44.6 | <0.02 | 0.8 | 7 | 1 | 4.3 | <1 | 20 | <0.5 | 0.59 | 0.07 | 7 | <0.5 | 0.27 | 2.85 | 60 | <1 | 21.3 | 1.7 | 539 | 97.8 | 6.93 | <0.01 | 0.51 | <0.01 | 2.26 | 0.73 | 6.38 | 0.45 | 0.07 | 0.05 | 0.05 | 82.6 | <0.01 | 0.3 | 0.01
C-607224 | ShMCO-1 |  |  |  | 7.48 | 1.7 | 3.77 | 1.7 | 0.96 | 0.1 | 2.55 | 25.5 | 0.34 | <1 | 14 | 86 | 288 | <5 | 0.5 | 1.4 | 71.3 | 12.1 | 63 | 7.8 | 36 | 4.83 | 2.75 | 1.31 | 18 | 5.32 | 1 | 5 | 0.93 | <0.2 | 35.7 | 56 | 0.38 | 117 | 28 | 15 | 31.4 | 53 | 23 | 8.57 | 92.4 | 0.04 | 1 | 10 | 4 | 6.2 | 2 | 138 | 1.1 | 0.81 | 0.09 | 12.9 | 2.2 | 0.37 | 7.64 | 160 | 1 | 26.2 | 2.7 | 151 | 167 | 13.82 | 0.03 | 2.36 | <0.01 | 5.27 | 1.99 | 20.7059 | 1.55 | 0.01 | 0.85 | 0.23 | 52.2 | 0.01 | 0.56 | 0.03
C-607225 | 25-1611B | Cave Mine. Oe - Dolo w/ sphalerite min, (Zinc) -4965TL | 36.2824 | -92.9397 | 0.93 | 0.1 | 0.5 | 0.4 | 0.12 | <0.01 | <0.01 | >30.0 | 0.04 | <1 | <5 | 15 | 59 | <5 | <0.1 | 2.4 | 10.2 | 4.6 | 25 | 0.6 | 45 | 0.53 | 0.37 | 0.16 | 4 | 0.67 | 1 | 1 | 0.12 | <0.2 | 4.2 | 26 | <0.1 | 338 | <2 | 1 | 4.6 | 32 | 7 | 1.19 | 14.1 | <0.02 | 0.2 | <5 | <1 | 0.8 | 1 | 14 | <0.5 | 0.09 | <0.05 | 1.5 | <0.5 | <0.05 | 1.82 | 22 | <1 | 3.7 | 0.3 | 6065 | 40.8 | 1.74 | <0.01 | 0.15 | <0.01 | 0.71 | 0.45 | 1.4895 | 0.21 | 0.04 | 0.03 | 0.02 | 95.18 | <0.01 | 0.06 | <0.01
C-607226 | 25-1618 | Tom Young Hollow. Spring in Oe. Fine gr light gray dolo, w/ dolo vugs + sphalerite. (Zinc) -5020TL | 36.2826 | -92.9315 | 0.08 | 20.6 | 0.58 | <0.1 | 11.45 | <0.01 | 0.07 | 3 | <0.01 | <1 | <5 | <10 | <10 | <5 | <0.1 | 47.9 | 13.5 | 1.8 | <10 | <0.1 | <10 | 0.41 | 0.19 | 0.23 | 1 | 0.8 | <1 | <1 | 0.08 | <0.2 | 4.3 | <10 | <0.1 | 697 | <2 | <1 | 7.6 | <5 | 5 | 1.94 | 1.1 | <0.02 | <0.1 | <5 | 1 | 1.2 | <1 | 38 | <0.5 | 0.09 | <0.05 | 0.2 | <0.5 | <0.05 | 0.58 | 12 | <1 | 2.3 | 0.1 | 2007 | 2.1 | 0.13 | <0.01 | 29.55 | <0.01 | 0.82 | 0.03 | 44.0812 | 18.91 | 0.1 | 0.04 | <0.01 | 5.93 | <0.01 | <0.01 | <0.01
C-607227 | 25-1637 | Thin-med irregular bedded dolo. Laminated on fresh surface. Near Oe/Opw contact? (Pyatt) -5086TL | 36.2497 | -92.8256 | 0.6 | 21.3 | 0.55 | 0.5 | 10.94 | 0.01 | 0.06 | 3.4 | 0.03 | <1 | 9 | 12 | 30 | <5 | <0.1 | 0.3 | 11.1 | 2.5 | <10 | 0.4 | <10 | 0.44 | 0.27 | 0.18 | 1 | 0.66 | <1 | <1 | 0.08 | <0.2 | 4.7 | <10 | <0.1 | 458 | <2 | <1 | 5.7 | <5 | 9 | 1.46 | 11.4 | <0.02 | 0.2 | <5 | <1 | 0.9 | <1 | 123 | <0.5 | 0.09 | <0.05 | 0.7 | <0.5 | <0.05 | 1.68 | 17 | <1 | 2.5 | 0.2 | 41 | 22.9 | 1.11 | <0.01 | 29.84 | <0.01 | 0.73 | 0.52 | 42.9271 | 17.58 | 0.06 | 0.04 | 0.02 | 6.87 | 0.02 | 0.04 | <0.01
C-607228 | 25-1645 | Mbsj LS. Crinoidal gray-red LS (Zinc) -5104TL | 36.2524 | -92.9791 | 0.2 | >25.0 | 0.11 | 0.1 | 0.21 | <0.01 | <0.01 | 0.8 | <0.01 | <1 | <5 | <10 | <10 | <5 | <0.1 | 0.6 | 5.3 | 1.7 | <10 | 0.4 | <10 | 1.22 | 0.76 | 0.25 | <1 | 1.36 | <1 | <1 | 0.28 | <0.2 | 6.8 | <10 | <0.1 | 540 | <2 | <1 | 5.9 | 16 | <5 | 1.4 | 5.3 | <0.02 | <0.1 | <5 | <1 | 1.2 | <1 | 108 | <0.5 | 0.19 | <0.05 | 0.3 | <0.5 | 0.1 | <0.5 | <5 | <1 | 11.8 | 0.5 | 56 | 3 | 0.35 | <0.01 | 54.59 | <0.01 | 0.14 | 0.11 | 42.7457 | 0.35 | 0.06 | 0.03 | 0.01 | 1.6 | 0.01 | 0.02 | <0.01
C-607229 | 25-1558dup | Prospect trench in Opw. vuggy dolo. Black Ledge? (Zinc) -4691TL |  |  | 0.11 | 15.3 | 0.32 | <0.1 | 8.98 | <0.01 | 0.03 | 11.4 | <0.01 | <1 | <5 | 23 | <10 | <5 | <0.1 | 503 | 2.9 | 1.2 | 15 | <0.1 | 22 | 0.13 | 0.06 | <0.05 | 6 | 0.18 | 2 | <1 | <0.05 | <0.2 | 2.5 | <10 | <0.1 | 126 | <2 | <1 | 1.1 | <5 | 12 | 0.32 | 1.5 | <0.02 | 0.5 | <5 | 2 | 0.2 | <1 | 71 | <0.5 | <0.05 | <0.05 | 0.1 | <0.5 | <0.05 | 0.61 | 8 | <1 | 1 | <0.1 | >10000 | 1.6 | 0.2 | <0.01 | 21.64 | <0.01 | 0.47 | 0.08 | 35.6229 | 14.64 | 0.02 | 0.05 | <0.01 | 23.41 | <0.01 | <0.01 | <0.01 | 3.73
C-607230 | 25-1648 | Approx Oe/Opw contact. Fine gr light gray dolo (Zinc). -5114TL | 36.2524 | -92.9696 | 0.95 | 18.7 | 0.41 | 0.8 | 11.2 | 0.01 | 0.02 | 6.3 | 0.04 | <1 | 6 | 49 | 38 | <5 | <0.1 | <0.2 | 6.4 | 2.8 | 15 | 0.5 | <10 | 0.44 | 0.21 | 0.13 | 3 | 0.47 | <1 | <1 | 0.07 | <0.2 | 3.7 | 20 | <0.1 | 120 | 4 | <1 | 3.2 | 7 | <5 | 0.84 | 16.7 | <0.02 | 0.2 | <5 | <1 | 0.6 | <1 | 95 | <0.5 | 0.07 | <0.05 | 1.1 | <0.5 | <0.05 | 1.3 | 13 | <1 | 2.2 | 0.2 | 21 | 17 | 1.7 | <0.01 | 25.93 | <0.01 | 0.58 | 0.85 | 40.3119 | 17.87 | 0.02 | 0.04 | 0.03 | 12.41 | 0.01 | 0.06 | <0.01
C-607231 | 25-1650 | Fine grained gray dolo w/dolomite vuggs and specs of calcite. (Zinc) -5120TL, Oe. | 36.2522 | -92.9634 | 0.26 | 22 | 0.18 | 0.2 | 12.32 | <0.01 | 0.03 | 1.2 | 0.01 | <1 | <5 | <10 | 14 | <5 | <0.1 | <0.2 | 3.5 | 1.9 | 14 | 0.2 | <10 | 0.15 | 0.09 | <0.05 | <1 | 0.22 | <1 | <1 | <0.05 | <0.2 | 1.9 | <10 | <0.1 | 184 | <2 | <1 | 1.4 | <5 | <5 | 0.41 | 4.9 | <0.02 | <0.1 | <5 | <1 | 0.2 | <1 | 99 | <0.5 | <0.05 | <0.05 | 0.3 | <0.5 | <0.05 | 1.07 | 7 | <1 | 0.9 | <0.1 | 19 | 6 | 0.47 | <0.01 | 30.98 | <0.01 | 0.26 | 0.2 | 45.3855 | 19.79 | 0.03 | 0.05 | 0.02 | 2.28 | <0.01 | 0.02 | <0.01
C-607232 | 25-1656 | Fine gr light gray -greenish dolo float w/ possible pyrite. Opw? 1 piece w/qtz vug. (Cotter SW) -5140TL | 36.3582 | -92.6434 | 1.31 | 9.8 | 0.82 | 1.1 | 5.87 | <0.01 | 0.03 | 24.4 | 0.06 | <1 | 7 | 38 | 101 | <5 | <0.1 | 0.2 | 6.7 | 2 | 18 | 0.6 | 42 | 0.36 | 0.19 | 0.12 | 3 | 0.39 | <1 | <1 | 0.06 | <0.2 | 3.4 | 16 | <0.1 | 124 | 2 | 2 | 2.8 | 10 | 15 | 0.76 | 19.5 | <0.02 | 0.6 | <5 | <1 | 0.5 | <1 | 64 | <0.5 | 0.06 | <0.05 | 1.8 | <0.5 | <0.05 | 2.88 | 25 | <1 | 1.8 | 0.2 | 193 | 24.5 | 2.38 | <0.01 | 13.53 | <0.01 | 1.09 | 1.3 | 22.0856 | 9.4 | 0.01 | 0.05 | 0.02 | 50.17 | <0.01 | 0.1 | <0.01
C-607233 | 25-1680 | Opw? Fine gr light gray dolo w/ gray chert. (Cotter SW) -5224TL | 36.2552 | -92.7204 | 0.28 | 9.4 | 0.2 | 0.2 | 5.38 | <0.01 | 0.02 | 27.5 | 0.01 | <1 | <5 | 24 | 77 | <5 | <0.1 | 0.4 | 3.6 | 1.3 | 12 | 0.2 | <10 | 0.2 | 0.12 | 0.06 | <1 | 0.22 | <1 | <1 | <0.05 | <0.2 | 1.9 | <10 | <0.1 | 99 | <2 | <1 | 1.4 | 5 | <5 | 0.4 | 3.6 | <0.02 | 0.2 | <5 | <1 | 0.3 | <1 | 60 | <0.5 | <0.05 | <0.05 | 0.4 | 0.6 | <0.05 | 2.03 | <5 | <1 | 1.2 | 0.1 | 50 | 5.5 | 0.51 | 0.01 | 13.28 | <0.01 | 0.29 | 0.21 | 20.6359 | 8.77 | 0.02 | 0.04 | 0.02 | 56.61 | 0.01 | 0.02 | <0.01
C-607234 | 25-1690 | Low Gap Prospect. Oe? Close to Oe/Opw contact. (Omaha NE) -5253TL | 36.4058 | -93.0228 | 0.5 | 19.9 | 0.36 | 0.4 | 11.78 | <0.01 | 0.03 | 3.5 | 0.02 | <1 | 5 | 19 | 27 | <5 | <0.1 | 0.9 | 7 | 9.6 | 59 | 0.4 | 32 | 0.41 | 0.2 | 0.12 | 2 | 0.44 | <1 | <1 | 0.07 | <0.2 | 4 | <10 | <0.1 | 974 | <2 | <1 | 2.9 | 12 | 16 | 0.74 | 10.1 | <0.02 | 0.2 | <5 | <1 | 0.5 | <1 | 91 | <0.5 | 0.06 | <0.05 | 0.8 | <0.5 | <0.05 | 0.8 | 47 | <1 | 2.1 | 0.2 | 66 | 10.7 | 0.92 | <0.01 | 28.04 | <0.01 | 0.52 | 0.4 | 43.3113 | 19.12 | 0.13 | 0.04 | 0.02 | 7.07 | 0.02 | 0.04 | 0.01
C-607235 | ShBOQ-1 |  |  |  | 2.1 | 22 | 1.13 | 0.4 | 0.24 | 0.04 | 1.76 | 12.4 | 0.1 | <1 | 17 | 23 | 76 | <5 | 0.2 | 2 | 23.5 | 6.1 | 34 | 3.1 | 33 | 1.64 | 0.92 | 0.45 | 6 | 1.9 | <1 | 1 | 0.31 | <0.2 | 13.1 | 28 | 0.14 | 90 | 47 | 6 | 10.7 | 75 | 7 | 2.76 | 17.7 | 0.13 | 3.1 | <5 | 5 | 1.9 | 2 | 1008 | <0.5 | 0.27 | 0.07 | 2.7 | 2.9 | 0.13 | 8.84 | 417 | <1 | 9.3 | 0.9 | 103 | 51.6 | 3.96 | <0.01 | 32.18 | <0.01 | 1.59 | 0.29 | 32.0504 | 0.4 | 0.01 | 0.06 | 0.09 | 25.18 | 0.12 | 0.17 | 0.07
C-607236 | 25-1691 | Opw/Oc contact, fine gr gray dolo w/ iron specs + greenish dolo. (Omaha NE) | 36.4074 | -93.0226 | 1.03 | 17.4 | 0.69 | 0.9 | 10.59 | 0.01 | 0.23 | 6.2 | 0.04 | <1 | 15 | 28 | 46 | <5 | 0.3 | <0.2 | 9.4 | 2.3 | 15 | 0.7 | <10 | 0.45 | 0.23 | 0.16 | 3 | 0.5 | <1 | <1 | 0.09 | <0.2 | 4.7 | 14 | <0.1 | 180 | <2 | 1 | 3.9 | <5 | 7 | 1.05 | 18.1 | <0.02 | <0.1 | <5 | <1 | 0.7 | <1 | 76 | <0.5 | 0.07 | <0.05 | 1.3 | <0.5 | <0.05 | 0.9 | 13 | 2 | 2.3 | 0.2 | 8 | 18.2 | 1.91 | <0.01 | 25.6 | <0.01 | 0.94 | 1.04 | 39.4882 | 17.55 | 0.02 | 0.04 | 0.02 | 12.58 | <0.01 | 0.06 | <0.01
C-607237 | 25-1693 | Oc, Thin bedded fine gr gray dolo w/ floating ss grains. (Omaha NE) -5263TL | 36.4011 | -93.0085 | 0.47 | 19.3 | 0.59 | 0.5 | 11.94 | <0.01 | 0.1 | 2.9 | 0.02 | <1 | 23 | <10 | 31 | <5 | <0.1 | 0.2 | 7.7 | 3.8 | <10 | 0.2 | <10 | 0.36 | 0.23 | 0.13 | 1 | 0.44 | <1 | <1 | 0.07 | <0.2 | 3.9 | <10 | <0.1 | 222 | 7 | <1 | 3.3 | <5 | 20 | 0.87 | 6.4 | <0.02 | <0.1 | <5 | <1 | 0.5 | <1 | 88 | <0.5 | 0.07 | <0.05 | 0.8 | <0.5 | <0.05 | 1.37 | 8 | <1 | 2 | 0.2 | 60 | 13.6 | 0.86 | <0.01 | 28.25 | <0.01 | 0.81 | 0.53 | 43.5913 | 19.58 | 0.04 | 0.04 | 0.02 | 5.69 | <0.01 | 0.03 | <0.01
C-607238 | 25-1695 | Opw? Fine gr light gray - buff dolo. (Omaha NE) | 36.4283 | -93.0247 | 0.52 | 19.1 | 0.2 | 0.5 | 11.38 | <0.01 | 0.02 | 3.9 | 0.02 | <1 | <5 | 27 | 22 | <5 | <0.1 | <0.2 | 4.2 | 0.9 | 10 | 0.3 | <10 | 0.23 | 0.13 | 0.07 | 1 | 0.22 | <1 | <1 | <0.05 | <0.2 | 2.2 | <10 | <0.1 | 138 | <2 | <1 | 1.8 | <5 | <5 | 0.47 | 7.6 | <0.02 | <0.1 | <5 | <1 | 0.3 | <1 | 91 | <0.5 | <0.05 | <0.05 | 0.6 | <0.5 | <0.05 | <0.5 | 6 | <1 | 1.1 | <0.1 | 74 | 4.3 | 0.95 | <0.01 | 28.17 | <0.01 | 0.28 | 0.51 | 42.6215 | 18.82 | 0.02 | 0.03 | 0.02 | 7.92 | 0.02 | 0.03 | <0.01
C-607239 | 25-1699A | Mb/Oe contact. Qtz flowers comp. (Peel) -5279TL | 36.4075 | -92.8068 | 1.79 | >25.0 | 0.86 | 0.3 | 0.15 | 0.02 | <0.01 | 3.6 | 0.06 | <1 | <5 | <10 | 127 | <5 | 0.2 | 2.4 | 20.8 | 7 | 14 | 2.1 | <10 | 9.35 | 5.29 | 2.42 | 4 | 11.01 | <1 | <1 | 1.92 | <0.2 | 67.9 | 12 | 0.52 | 858 | <2 | 3 | 59.2 | 27 | 8 | 14.41 | 17.8 | <0.02 | 0.3 | <5 | 2 | 11.4 | <1 | 18 | <0.5 | 1.5 | 0.29 | 2.9 | <0.5 | 0.66 | <0.5 | 24 | <1 | 89.5 | 3.8 | 85 | 23.6 | 3.36 | 0.02 | 47.91 | <0.01 | 1.2 | 0.26 | 39.3721 | 0.26 | 0.12 | 0.03 | 0.03 | 7.28 | <0.01 | 0.09 | 0.01
C-607240 | 25-1586dup | Boggs workings, Oe. Med crystalline dolo w/ dolomite and sphalerite. (Zinc) -4833TL |  |  | 0.12 | >25.0 | 0.73 | <0.1 | 0.2 | 0.04 | <0.01 | 8.5 | <0.01 | <1 | 11 | <10 | <10 | <5 | <0.1 | 1064 | 21.6 | 0.9 | <10 | <0.1 | 171 | 1.14 | 0.65 | 0.54 | 11 | 1.77 | 5 | <1 | 0.25 | <0.2 | 7.4 | 11 | <0.1 | 539 | <2 | <1 | 14.4 | <5 | <5 | 3.51 | 0.9 | <0.02 | 0.6 | <5 | 2 | 2.2 | <1 | 12 | <0.5 | 0.19 | <0.05 | 0.2 | <0.5 | 0.07 | <0.5 | 8 | <1 | 11.4 | 0.5 | >10000 | 4.2 | 0.22 | <0.01 | 38.74 | 0.01 | 1.02 | 0.03 | 32.63 | 0.37 | 0.07 | 0.02 | 0.1 | 17.29 | <0.01 | <0.01 | <0.01 | 7.56
C-607241 | 25-1699B | Mb/Oe contact. Mbsj red crinoidal LS. (Peel) -5279TL | 36.4075 | -92.8068 | 0.43 | >25.0 | 0.25 | 0.3 | 0.22 | <0.01 | <0.01 | 1.9 | 0.02 | <1 | <5 | <10 | 40 | <5 | <0.1 | 0.7 | 7.1 | 4.4 | <10 | 1.2 | <10 | 1.65 | 0.98 | 0.34 | 1 | 1.48 | <1 | <1 | 0.38 | <0.2 | 8 | <10 | 0.1 | 735 | <2 | <1 | 6.5 | 18 | <5 | 1.64 | 11.5 | <0.02 | <0.1 | <5 | 1 | 1.3 | <1 | 103 | <0.5 | 0.24 | 0.57 | 0.8 | <0.5 | 0.13 | <0.5 | 6 | <1 | 14 | 0.8 | 38 | 11.2 | 0.79 | <0.01 | 52.86 | <0.01 | 0.33 | 0.3 | 41.3259 | 0.37 | 0.09 | 0.03 | 0.02 | 3.75 | 0.01 | 0.04 | <0.01
C-607242 | 25-1699C | Mb/Oe contact. Oe dolo +SS composite. (Peel) -5279TL | 36.4075 | -92.8068 | 0.58 | >25.0 | 1.49 | 0.3 | 0.17 | 0.01 | 0.02 | 14.2 | 0.03 | <1 | <5 | 11 | 32 | <5 | 0.1 | 0.5 | 11.7 | 2.2 | <10 | 1 | <10 | 3.02 | 1.61 | 0.87 | 1 | 4.06 | <1 | <1 | 0.64 | <0.2 | 32.8 | <10 | 0.14 | 472 | <2 | 1 | 25.3 | 12 | 6 | 6.26 | 12.2 | <0.02 | 0.4 | <5 | <1 | 4 | <1 | 81 | <0.5 | 0.53 | 0.08 | 1 | <0.5 | 0.18 | <0.5 | 23 | <1 | 31.6 | 1.1 | 22 | 14.1 | 1.1 | <0.01 | 38.06 | <0.01 | 2.16 | 0.33 | 30.6 | 0.3 | 0.07 | 0.03 | 0.03 | 27.35 | <0.01 | 0.06 | <0.01
C-607243 | 25-1705 | Opw or Oe, dolomite. Fine-med crystalline dark gray dolo w/ dolo vug. (Zinc) -5304TL | 36.2835 | -92.9016 | 0.48 | 19.5 | 0.4 | 0.4 | 11.07 | <0.01 | 0.03 | 3.5 | 0.02 | <1 | <5 | <10 | 29 | <5 | <0.1 | <0.2 | 6.4 | 1.5 | 11 | 0.4 | <10 | 0.36 | 0.19 | 0.12 | 1 | 0.4 | <1 | <1 | 0.07 | <0.2 | 3.3 | <10 | <0.1 | 378 | 4 | <1 | 2.8 | <5 | 5 | 0.73 | 9.4 | <0.02 | 0.2 | <5 | 1 | 0.4 | <1 | 85 | <0.5 | 0.06 | <0.05 | 0.6 | <0.5 | <0.05 | 1.58 | 19 | <1 | 1.9 | 0.1 | 6 | 17.6 | 0.89 | <0.01 | 28.96 | <0.01 | 0.56 | 0.42 | 43.1514 | 18.47 | 0.06 | 0.07 | 0.02 | 7.22 | 0.02 | 0.04 | <0.01
C-607244 | 25-1708 | 5-10 ft of Opw exposed along HW 62. Black ledge? Vuggy dolo, fine gr light gray - white dolo w/ dolo vugs. (Pyatt) -5311TL | 36.2504 | -92.7647 | 0.49 | 18.6 | 0.33 | 0.5 | 11.06 | <0.01 | 0.03 | 5.1 | 0.02 | <1 | 6 | 37 | 29 | <5 | <0.1 | <0.2 | 6.1 | 0.5 | 10 | 0.3 | <10 | 0.27 | 0.14 | 0.1 | 1 | 0.36 | <1 | <1 | 0.06 | <0.2 | 3.3 | <10 | <0.1 | 168 | <2 | <1 | 2.7 | <5 | <5 | 0.67 | 7.7 | <0.02 | <0.1 | <5 | <1 | 0.4 | <1 | 92 | <0.5 | <0.05 | <0.05 | 0.8 | <0.5 | <0.05 | 0.88 | 8 | <1 | 1.5 | 0.1 | 7 | 11.7 | 0.91 | <0.01 | 27.31 | <0.01 | 0.44 | 0.54 | 41.6617 | 18.3 | 0.03 | 0.05 | 0.01 | 10.23 | 0.01 | 0.03 | <0.01
C-607245 | SCO-2 |  |  |  | 6.61 | 2.7 | 3.19 | 2 | 1.63 | 0.07 | 0.7 | 29.3 | 0.32 | <1 | 13 | 71 | 551 | <5 | 0.4 | <0.2 | 54.1 | 10.2 | 68 | 6.7 | 23 | 4 | 2.29 | 1.09 | 15 | 4.12 | 1 | 5 | 0.8 | <0.2 | 28.4 | 40 | 0.34 | 308 | <2 | 10 | 24.6 | 25 | 20 | 6.42 | 98.2 | <0.02 | 0.9 | 10 | 2 | 4.7 | 2 | 191 | 0.6 | 0.62 | <0.05 | 8.7 | 0.7 | 0.34 | 3.22 | 108 | 2 | 22.6 | 2.3 | 95 | 190 | 12.67 | 0.06 | 3.77 | <0.01 | 4.47 | 2.37 | 10.8389 | 2.72 | 0.04 | 0.97 | 0.18 | 60.26 | 0.02 | 0.55 | 0.01